## 1.lokacija
| Građevina: OBILJEŽENI PJEŠAČKI PRIJELAZI NA ŽC 2029 |  | Broj evidencije: |  | List:
| U NASELJIMA GORNJE LADANJE I MARČAN |  | EL-20/23
| Naručitelj: OPĆINA VINICA |  | Projektant: |  | Datum:
| Marčan, Vinička 5, 42207 Vinica |  | B. Premužić, dipl.ing.građ. |  | 02.2024.
TROŠKOVNIK RADOVA
1. LOKACIJA U GORNJEM LADANJU (KOD KBR. 103)
Projektant:
B. Premužić, dipl.ing.građ.
TROŠKOVNIK RADOVA
S A D R Ž A J:
I | PRIPREMNI RADOVI
II | ZEMLJANI RADOVI
III | GORNJI POSTROJ
IV | PROMETNA SIGNALIZACIJA
NAPOMENA:
Sve radove izvesti prema Zakonu o normizaciji, Hrvatskim normama i Općim tehničkim uvjetima za radove na cestama.
Imovinsko pravna pitanja uređuje Investitor.
Za sve nacionalne norme kojima su prihvaćene europske norme, europska tehnička odobrenja, zajedničke tehničke specifikacije, međunarodne norme, druge tehničke referentne sustave koje su utvrdila europska normizacijska tijela, odnosno nacionalne norme, nacionalna tehnička odobrenja ili nacionalne tehničke specifikacije, a koje su navedene u ovoj tehničkoj dokumentaciji, sukladno članku 209. Zakona o javnoj nabavi (NN 120/2016) priznaju se „jednakovrijedne“.
Red. br. | Tekstualni opis stavke | jed. mjere | količina | jedinična cijena | ukupna cijena
I | PRIPREMNI RADOVI
1. | Iskolčenje predmetnog zahvata s osiguranjem i obilježavanjem točaka za sve faze izvođenja radova. U cijenu ulazi sav potreban materijal, prijevoz i radna snaga. | komplet | 1 |  | 0
2. | Osiguranje radilišta i radova prometnim znakovima i oznakama, samostojećim rampama i svjetlosnim signalima koji su vidljivi danju i noću.
Izrada privremene regulacije prometa dok traju radovi na način da se promet kanalizira naizmjeničnim propuštanjem vozila.
Uključena i izrada crteža privremene regulacije prometa s odobrenjem nadležnih upravnih tijela.
Uključen sav potreban materijal, prijevoz i radna snaga na izradi, postavljanju i provedbi privremene regulacije prometa.
| Obračun po kompletu. | komplet | 1 |  | 0
3. | Rušenje postojećih betonskih elemenata koji smetaju. Utovar i odvoz do građevine za zbrinjavanje građevinskog otpada koju osigurava Izvođač radova, te njegovo propisno zbrinjavanje.
| betonski elementi | m3 | 3 |  | 0
4. | Rezanje asfalta debljine do 12 cm na mjestima spojeva nove i postojeće asfaltne konstrukcije. U cijenu uključen sav potreban materijal, prijevoz i radna snaga | m' | 20 |  | 0
5. | Rušenje (iskop) postojećeg asfalta nakon rezanja na svim potrebnim mjestima. U cijenu uračunati utovar i odvoz do građevine za zbrinjavanje građevinskog otpada koju osigurava Izvođač radova, te njegovo propisno zbrinjavanje. | m2 | 10 |  | 0
6. | Detekcija i iskolčenje postojećih podzemnih instalacija na mjestima križanja ili paralelnog vođenja. Obračun prema stvarnim dužinama iskolčenja korisnika odnosno vlasnika instalacija. | m' | 20 |  | 0
7. | Iskop kontrolnih prokopa vezano za potrebu utvrđivanja položaja i dubina postojećih podzemnih instalacija.
Ovaj rad utvrđuje nadzorni inženjer na licu mjesta, a odnosi se na mjesta gdje se radi o nejasnoći u vezi podzemnih instalacija. Kontrolni prokopi provode se uz nazočnost ovlaštene osobe za pojedinu vrstu instalacija.
| Ovu stavku obračunati prema količini otkopanog i odvezenog tla na mjesnu deponiju. | m3 | 1 |  | 0
| UKUPNO: |  |  |  | 0
Red. br. | Tekstualni opis stavke | jed. mjere | količina | jedinična cijena | ukupna cijena
II | ZEMLJANI RADOVI
1. | Iskop humusa debljine 20-30 cm do zdravog temeljnog tla.
Široki iskop tla “C" kategorije i postojećeg terena za novu konstrukciju nogostupa.
Iskopani materijal (humus i zdrava zemlja) se djelomično deponira sa strane za ponovnu upotrebu ili za odvoz.
U cijenu uključen sav rad i prijevoz, te potrebna sredstva za izradu iskopa.
Uključen i ručni iskop kod eventualnih instalacija, okana i objekata.
| Obračun po m3 iskopanog tla u sraslom stanju. | m3 | 8 |  | 0
2. | Prijevoz iskopanog tla. Utovar i odvoz građevinskog otpada do građevine za zbrinjavanje građ. otpada koju osigurava Izvođač radova, te njegovo propisno zbrinjavanje. Obračun po m3 odvezenog i zbrinutog materijala u sraslom stanju. | m3 | 8 |  | 0
3. | Planiranje i profiliranje posteljice na potrebnu ravnost i nagibe (minimum 3-4%). Mehanička stabilizacija posteljice (CBR min 5-8%). | m2 | 23 |  | 0
4. | Izrada zelenih površina uz rub nogostupa, dobavom, dopremom i ugradbom rastresitog humusnog tla iz otkopa ili pozajmišta. Debljina sloja 15-20 cm.
Uključeni svi radovi, prijevoz i materijal, te usitnjavanje tla, sijanje travne smjese 3 dag po m2, ježenje, valjanje, vlaženje i održavanje do nicanja travnjaka.
| Obračun po m2 zatravljene površine. | m2 | 10 |  | 0
| UKUPNO: |  |  |  | 0
Red. br. | Tekstualni opis stavke | jed. mjere | količina | jedinična cijena | ukupna cijena
III | GORNJI POSTROJ
1. | Dobava i doprema šljunčanog ili tucaničkog materijala 0/63 mm kvalitetnog sastava, te ugradba za donji nosivi sloj (tampon) u debljini 30 cm na nogostupu.
Potrebna zbijenost Me min=60 MN/m2 za nogostup.
| Obračun po m3 izvedenog tampona. | m3 | 8 |  | 0
2. | Dobava i doprema rubnjaka, te postava na betonsku podlogu C16/20 s 0,07 m3 betona po m' rubnjaka.
Rubnjaci trebaju biti izrađeni od visokovrijednog betona C40/50. Reške (5 mm) treba fugirati do dubine 3 cm masom za ispunu otpornu na atmosferilije, natrijev klorid, insolaciju i naftne derivate. Boja u svemu prema pigmentima (boji) rubnjaka.
| Rubnjaci 15/25/100 cm | m' | 12 |  | 0
Napomena:
Na kolnim ulazima i prijelazima nogostupa preko rubnjaka isti se postavljaju polegnuto položeni ili upušteni +3 cm od asfalta. Izvode se rampe od asfalta širine min 1,0 m u nagibu do 7%.
3. | Izrada, dobava, doprema i ugradnja asfaltne mješavine od AC 22 base 50/70 AG6 M1, za donji nosivi sloj asfalta u debljini 7 cm na rigolu, u uvaljanom stanju.
| AC 22 base 50/70, AG6 M1, d=7 cm (teško prometno opterećenje) | m2 | 10 |  | 0
4. | Izrada, dobava, doprema i ugradnja asfaltne mješavine od AC 11 surf 45/80-65 AG1 M1, za habajući sloj asfalta u debljini 4 cm na rigolu, u uvaljanom stanju.
| AC 11 surf 45/80-65 AG1 M1, d=4 cm (teško prometno opterećenje) | m2 | 10 |  | 0
5. | Izrada, dobava, doprema i ugradnja asfaltne mješavine od AC 11 surf 50/70 AG4 M4, za nosivo-habajući sloj asfalta u debljini 5 cm na nogostupu, u uvaljanom stanju.
| AC 11 surf 50/70 AG4 M4, d=5 cm (lako prometno opterećenje) | m2 | 23 |  | 0
6. | Čišćenje asfaltne konstrukcije, te štrcanje bitumenskom emulzijom na mjestima spojeva asfaltbetonom. | m2 | 10 |  | 0
| UKUPNO: |  |  |  | 0
Red. br. | Tekstualni opis stavke | jed. mjere | količina | jedinična cijena | ukupna cijena
IV | PROMETNA SIGNALIZACIJA
1. | Izrada, dobava, doprema i postava novih prometnih znakova na aluminijskim ili pocinčanim stupovima u betonskom temelju. Stavka uključuje učvršćivanje znaka betonom.
Prometni znakovi moraju biti izrađeni i postavljeni u svemu prema “Pravilniku o prometnim znakovima, signalizaciji i opremi na cestama” NN broj 92/19, i pripadnim normama.
Znakovi (ploče) trebaju imati aluminijski okvir i foliju određenog stupnja retrorefleksije.
| znak A21 (trokut 90x90x90 cm) | kom | 2 |  | 0
| znak C02 sa zelenim kontrastnim fluorescentnim obrubom (kvadrat 90x90 cm) | kom | 2 |  | 0
2. | Demontaža i ponovno postavljanje prometnih znakova i opreme na trasi. U cijenu je uključen sav potreban rad, prijevoz i materijal. Obračun po komadu demontiranog i ponovno postavljenog znaka. | kom | 1 |  | 0
3. | Uklanjanje (glodanje) postojećih crta i horizontalnih oznaka na kolniku koje smetaju. U cijenu uključen sav potreban materijal, prijevoz i radna snaga. | m' | 25 |  | 0
4. | Izvlačenje reflektirajućih crta i oznaka na kolniku. Ovaj rad obuhvaća izradu oznaka na kolniku za reguliranje prometa koje su definirane Pravilnikom i OTU-om.
Rad mora biti obavljen u skladu s projektom, propisima, programom kontrole i osiguranja kakvoće, projektom organizacije građenja, zahtjevima nadzornog inženjera i OTU-om.
U cijenu ulazi sav rad, materijal, prijevoz i sve ostalo što je potrebno za potpuni dovršetak posla uključujući potrebna ispitivanja kakvoće materijala i rada.
| bijela puna i isprekidana crta širine 15 cm (H01-H04) | m' | 20 |  | 0
| isprekidana crta zaustavljanja širine 50 cm (H15) | m' | 6 |  | 0
| zebra širine 3,00 m (H19) | m2 | 20 |  | 0
| iscrtavanje kolnika venecijanskom crvenom bojom | m2 | 25 |  | 0
Red. br. | Tekstualni opis stavke | jed. mjere | količina | jedinična cijena | ukupna cijena
5. | Dobava, isporuka i montaža markera za označavanje pješačkog prijelaza. Marker treba biti izveden od čelične legure otporne na atmosferske uvijete, do 10mm iznad površine asfalta, mora imati izvor svjetla u LED tehnologiji za vanjsku upotrebu otpornima na udarce s 3 diode (bijela), površine min. 480cm2 prema HRN 1126 životnog vijeka najmanje 50.000h rada. Temperatura boje svijetlosti dioda mora biti 4000-5000K. Diode su ugrađene u tijelo markera i imaju dodatnu zaštitu - prozirni PC. Markeri moraju biti okruglog oblika, izdržljivost na težinu 25N/mm2 sa uvodnicama na dvije suprotne strane, izrađenim od nehrđajućeg čelika - inox-a tipa 316 te moraju imati mogućnost zamjene elektronike bez građevinskog zahvata - štemanja. Težine 1,5kg sa mehaničkom otpornošću na 100 tona, promjera max.165mm, IP68 zaštita. Međusobno se povezuju putem bežične GPS veze. Markeri se postavljaju u asfalt na način da se ugrade u rupu promjera 180mm na međusobnom razmaku od cca 1 metra (ovisno o širini kolničke trake) fiksiranih pomoću posebnih kemijskih ljepila.
| Markeri se opskrbljuju električnom energijom iz sunčeve svjetlosti, visoko-učinkoviti solarni modul sa internom baterijom, napajanja su od 12Vdc te je njihov rad međusobno sinkroniziran. Uz markere potrebnopriložiti EU certifikate; UNI EN1463-1 te izjavu o sukladnosti sa direktivama *89/106/EEC. U stavku je uključeno strojno bušenje asfalta za ugradnju LED markera i dvokomponentna smjesa za ispunu utora. U cijenu uključen sav rad, prijevoz, kao i potrebna sredstva. | kom | 12 |  | 0
| UKUPNO: |  |  |  | 0
REKAPITULACIJA TROŠKOVA
I | PRIPREMNI RADOVI |  |  |  | 0
II | ZEMLJANI RADOVI |  |  |  | 0
III | GORNJI POSTROJ |  |  |  | 0
IV | PROMETNA SIGNALIZACIJA |  |  |  | 0
| UKUPNO: |  |  |  | 0
| PDV 25%: |  |  |  | 0
| SVEUKUPNO EUR: |  |  |  | 0

## 2.lokacija
| Građevina: OBILJEŽENI PJEŠAČKI PRIJELAZI NA ŽC 2029 |  | Broj evidencije: |  | List:
| U NASELJIMA GORNJE LADANJE I MARČAN |  | EL-20/23
| Naručitelj: OPĆINA VINICA |  | Projektant: |  | Datum:
| Marčan, Vinička 5, 42207 Vinica |  | B. Premužić, dipl.ing.građ. |  | 02.2024.
TROŠKOVNIK RADOVA
2. LOKACIJA U MARČANU (KOD ULAZA 1 U ARBORETUM OPEKA)
Projektant:
B. Premužić, dipl.ing.građ.
TROŠKOVNIK RADOVA
S A D R Ž A J:
I | PRIPREMNI RADOVI
II | ZEMLJANI RADOVI
III | OBORINSKA ODVODNJA
IV | GORNJI POSTROJ
V | PROMETNA SIGNALIZACIJA
NAPOMENA:
Sve radove izvesti prema Zakonu o normizaciji, Hrvatskim normama i Općim tehničkim uvjetima za radove na cestama.
Imovinsko pravna pitanja uređuje Investitor.
Za sve nacionalne norme kojima su prihvaćene europske norme, europska tehnička odobrenja, zajedničke tehničke specifikacije, međunarodne norme, druge tehničke referentne sustave koje su utvrdila europska normizacijska tijela, odnosno nacionalne norme, nacionalna tehnička odobrenja ili nacionalne tehničke specifikacije, a koje su navedene u ovoj tehničkoj dokumentaciji, sukladno članku 209. Zakona o javnoj nabavi (NN 120/2016) priznaju se „jednakovrijedne“.
Red. br. | Tekstualni opis stavke | jed. mjere | količina | jedinična cijena | ukupna cijena
I | PRIPREMNI RADOVI
1. | Iskolčenje predmetnog zahvata s osiguranjem i obilježavanjem točaka za sve faze izvođenja radova. U cijenu ulazi sav potreban materijal, prijevoz i radna snaga. | komplet | 1 |  | 0
2. | Osiguranje radilišta i radova prometnim znakovima i oznakama, samostojećim rampama i svjetlosnim signalima koji su vidljivi danju i noću.
Izrada privremene regulacije prometa dok traju radovi na način da se promet kanalizira naizmjeničnim propuštanjem vozila.
Uključena i izrada crteža privremene regulacije prometa s odobrenjem nadležnih upravnih tijela.
Uključen sav potreban materijal, prijevoz i radna snaga na izradi, postavljanju i provedbi privremene regulacije prometa.
| Obračun po kompletu. | komplet | 1 |  | 0
3. | Rušenje postojećih betonskih elemenata koji smetaju. Utovar i odvoz do građevine za zbrinjavanje građevinskog otpada koju osigurava Izvođač radova, te njegovo propisno zbrinjavanje.
| betonski elementi | m3 | 3 |  | 0
4. | Rezanje asfalta debljine do 12 cm na mjestima spojeva nove i postojeće asfaltne konstrukcije. U cijenu uključen sav potreban materijal, prijevoz i radna snaga | m' | 30 |  | 0
5. | Rušenje (iskop) postojećeg asfalta nakon rezanja na svim potrebnim mjestima. U cijenu uračunati utovar i odvoz do građevine za zbrinjavanje građevinskog otpada koju osigurava Izvođač radova, te njegovo propisno zbrinjavanje. | m2 | 15 |  | 0
6. | Detekcija i iskolčenje postojećih podzemnih instalacija na mjestima križanja ili paralelnog vođenja. Obračun prema stvarnim dužinama iskolčenja korisnika odnosno vlasnika instalacija. | m' | 30 |  | 0
7. | Iskop kontrolnih prokopa vezano za potrebu utvrđivanja položaja i dubina postojećih podzemnih instalacija.
Ovaj rad utvrđuje nadzorni inženjer na licu mjesta, a odnosi se na mjesta gdje se radi o nejasnoći u vezi podzemnih instalacija. Kontrolni prokopi provode se uz nazočnost ovlaštene osobe za pojedinu vrstu instalacija.
| Ovu stavku obračunati prema količini otkopanog i odvezenog tla na mjesnu deponiju. | m3 | 1 |  | 0
| UKUPNO: |  |  |  | 0
Red. br. | Tekstualni opis stavke | jed. mjere | količina | jedinična cijena | ukupna cijena
II | ZEMLJANI RADOVI
1. | Iskop rova za polaganje oborinskih kanalizacijskih cijevi (zacjevljenje) u zemljištu C kategorije s odlaganjem zemlje na udaljenost 1,0 m od rova. Širina rova iznosi 1,40 m.
Uključeno razupiranje stijenki rova širokoplošnom oplatom prema potrebi. Obračun po m3 iskopanog sraslog materijala za razuprti rov.
| strojno 95 % | m3 | 26.6 |  | 0
| ručno 5% | m3 | 1.4 |  | 0
2. | Planiranje dna kanalskog rova s točnošću ± 2 cm prema uzdužnom profilu uz dodavanje ili odsjecanje do 10 cm tla. | m2 | 28 |  | 0
3. | Nasipavanje dna rova pijeskom u sloju od 15 cm i fino planiranje u nagibu pod kojim se polažu cijevi. U cijenu uključen sav potreban materijal, prijevoz i radna snaga. | m3 | 4.2 |  | 0
4. | Izrada obloge položenih kanalizacijskih cijevi kamenim materijalom 0/16 mm, u sloju od 30 cm iznad tjemena cijevi. U cijenu uključen sav potreban materijal, prijevoz i radna snaga. | m3 | 17 |  | 0
5. | Zatrpavanje preostalog dijela rova kamenim materijalom 0/63 mm, uz pažljivo nabijanje (Me=40 MPa) u slojevima debljine 30 cm. Izvodi se na dionicama prolaza kanalizacije ispod asfaltiranih površina. U cijenu uključen sav potreban materijal, prijevoz i radna snaga. | m3 | 4.5 |  | 0
6. | Utovar i prijevoz iskopanog tla do građevine za zbrinjavanje građevinskog otpada koju osigurava Izvođač radova, te njegovo propisno zbrinjavanje. Obračun po m3 odvezenog i zbrinutog materijala u sraslom stanju. | m3 | 28 |  | 0
7. | Iskop humusa debljine 20-30 cm do zdravog temeljnog tla.
Široki iskop tla “C" kategorije i postojećeg terena za novu konstrukciju rigola i nogostupa.
Iskopani materijal (humus i zdrava zemlja) se djelomično deponira sa strane za ponovnu upotrebu ili za odvoz.
U cijenu uključen sav rad i prijevoz, te potrebna sredstva za izradu iskopa.
Uključen i ručni iskop kod eventualnih instalacija, okana i objekata.
| Obračun po m3 iskopanog tla u sraslom stanju. | m3 | 22 |  | 0
Red. br. | Tekstualni opis stavke | jed. mjere | količina | jedinična cijena | ukupna cijena
8. | Prijevoz iskopanog tla. Utovar i odvoz građevinskog otpada do građevine za zbrinjavanje građ. otpada koju osigurava Izvođač radova, te njegovo propisno zbrinjavanje. Obračun po m3 odvezenog i zbrinutog materijala u sraslom stanju. | m3 | 22 |  | 0
9. | Planiranje i profiliranje posteljice na potrebnu ravnost i nagibe (minimum 3-4%). Mehanička stabilizacija posteljice (CBR min 5-8%). | m2 | 50 |  | 0
10. | Izrada zelenih površina uz rub nogostupa i temelja, dobavom, dopremom i ugradbom rastresitog humusnog tla iz otkopa ili pozajmišta. Debljina sloja 15-20 cm.
Uključeni svi radovi, prijevoz i materijal, te usitnjavanje tla, sijanje travne smjese 3 dag po m2, ježenje, valjanje, vlaženje i održavanje do nicanja travnjaka.
| Obračun po m2 zatravljene površine. | m2 | 12 |  | 0
| UKUPNO: |  |  |  | 0
Red. br. | Tekstualni opis stavke | jed. mjere | količina | jedinična cijena | ukupna cijena
III | OBORINSKA ODVODNJA
1. | Dobava, doprema, razvažanje uz rov, polaganje i montaža betonskih centrifugiranih kanalizacijskih cijevi sa spojem na utor i pero, dužine 1,0 m.
U cijenu uključen sav potreban materijal, prijevoz i rad. Obračun po m’ montiranog cjevovoda. Cijevi se polažu na već pripremljenu podlogu u rovu. Spajanje cijevi izvesti prema uputstvu proizvođača.
| cijev DN 400 mm (unutarnji promjer) | m' | 18 |  | 0
2. | Izrada betonske obloge cijevi betonom C 12/15 na mjestima nedovoljnog nadsloja cijevi. U stavku je uključena dobava, doprema i ugradnja betona, potrebna oplata, kao i armatura po potrebi, te svi ostali potrebni radovi, prijevoz i materijal.
| beton C12/15 | m3 | 7 |  | 0
| dvostrana oplata | m2 | 26 |  | 0
| mrežna armatura MAG Q-188 | kg | 280 |  | 0
3. | Izrada kose betonske glave DN 400 mm (1 komad), kod uljeva postojećeg cestovnog jarka u projektirano zacjevljenje, od betona C20/25.
Stavka obuhvaća dobavu, dopremu, izradu, montažu i skidanje potrebne ravne i okrugle oplate, uz potrebno podupiranje i razupiranje. Uključena i izrada kamene obloge jarka u dužini 3,0 m od zacjevljenja.
U cijenu je uključen sav potreban rad, prijevoz i materijal. Obračun po m3 ugrađenog betona, odnosno po m2 oplate i kamene obloge.
| beton C20/25 | m3 | 1 |  | 0
| ravna oplata | m2 | 3 |  | 0
| okrugla oplata | m2 | 2 |  | 0
| kamena obloga | m2 | 5 |  | 0
4. | Profiliranje postojećeg cestovnog jarka bez obloge, u materijalu "C" kategorije, s otkopom prosječno 0,3 m3 tla po m'. Rad obuhvaća profiliranje dna i kosina jarka, s utovarom, odvozom i zbrinjavanjem viška materijala. Uključen sav materijal, prijevoz i radna snaga. | m' | 50 |  | 0
Red. br. | Tekstualni opis stavke | jed. mjere | količina | jedinična cijena | ukupna cijena
5. | Izvedba slivnika s taložnicom za prihvat vode preko rešetke.
Iskop rova prosječne dubine 1,50 do 2,0 m s utovarom i odvozom viška materijala do 5 km. Uključen ručni iskop uz postojeće instalacije, s odvozom materijala, kao i po potrebi strojno rezanje postojećeg asfalta.
Dobava i doprema materijala, te izrada tijela slivnika od betonskih cijevi profila 50 cm. Betoniranje dna taložnice, obloge cijevi betonom C16/20 d=20 cm, ubetoniranje ljevanoželjezne rešetke dim. 40/40 cm za teški promet.
Izvedba svih spojeva za dotok i odtok vode. U beton se dodaju aditivi za vodonepropusnost. Slivnik se ispituje na vodonepropusnost. Dubina taložnice slivnika minimalno 1,00 m.
| U cijenu uključen sav potreban materijal, prijevoz i radna snaga. Uključeno čišćenje postojećeg cjevovoda, okna i slivnika sa uspostavom uredne i funkcionalne odvodnje. | kom | 1 |  | 0
6. | Izvedba kanalizacijskog priključnog cjevovoda od PP ili PVC cijevi DN 20 cm s ojačanom stijenkom klase SN8 (od slivnika do zacjevljenja).
Iskop rova dubine 1,0-2,0 m s utovarom i odvozom tla do 5 km. Uključen otkop i postojećih instalacija uz pozorni ručni rad, s odvozom materijala, kao i strojno rezanje postojećeg asfalta.
Kod iskopa na postojećem asfaltu prethodno izvršiti strojno rezanje asfalta s utovarom, odvozom i zbrinjavanjem istog.
Uključeno razupiranje rova. Planiranje dna rova ručno. Izrada posteljice od pijeska d = 10 cm.
Dobava atestiranih cijevi za kanalizaciju s potrebnom tjemenom nosivošću i postava za smjer i nagib odvodnje. Izrada obloge cijevi, te zaštitnog sloja nad tjemenom cijevi d = 30 cm od kamene sitneži uz lagano zbijanje. Zatrpavanje rova isključivo šljunkom uz zbijanje po slojevima od 30 cm.
Prije zatrpavanja cjevovod se ispituje na vodonepropusnost. Prije ispitivanja izvršiti mehaničko čišćenje unutrašnjosti cjevovoda. Kod malog nadsloja (manje od 70 cm) ugraditi cijev u betonsku oblogu d = 20 cm ili na drugi način osigurati tjemenu nosivost.
Uključena izrada proboja i spoja za dotok i odtok vode, kao i potrebni fazoni i brtveni materijal.
U cijenu uključen sav potreban materijal, prijevoz i radna snaga. Obračun po m' izvedenog cjevovoda.
| PP ili PVC cijevi klase SN8 DN 20 cm | m' | 5 |  | 0
| UKUPNO: |  |  |  | 0
Red. br. | Tekstualni opis stavke | jed. mjere | količina | jedinična cijena | ukupna cijena
IV | GORNJI POSTROJ
1. | Dobava i doprema šljunčanog ili tucaničkog materijala 0/63 mm kvalitetnog sastava, te ugradba za donji nosivi sloj (tampon) u debljini 45 cm na rigolu, te 30 cm na nogostupu.
Potrebna zbijenost Me min=100 MN/m2 za rigol, te Me min=60 MN/m2 za nogostup.
| Obračun po m3 izvedenog tampona. | m3 | 20 |  | 0
2. | Dobava i doprema rubnjaka, te postava na betonsku podlogu C16/20 s 0,07 m3 betona po m' rubnjaka.
Rubnjaci trebaju biti izrađeni od visokovrijednog betona C40/50. Reške (5 mm) treba fugirati do dubine 3 cm masom za ispunu otpornu na atmosferilije, natrijev klorid, insolaciju i naftne derivate. Boja u svemu prema pigmentima (boji) rubnjaka.
| Rubnjaci 15/25/100 cm | m' | 21 |  | 0
| Mali rubnjaci 8/20/50 cm | m' | 17 |  | 0
Napomena:
Na kolnim ulazima i prijelazima nogostupa preko rubnjaka isti se postavljaju polegnuto položeni ili upušteni +3 cm od asfalta. Izvode se rampe od asfalta širine min 1,0 m u nagibu do 7%.
3. | Izrada, dobava, doprema i ugradnja asfaltne mješavine od AC 22 base 50/70 AG6 M1, za donji nosivi sloj asfalta u debljini 7 cm na rigolu, u uvaljanom stanju.
| AC 22 base 50/70, AG6 M1, d=7 cm (teško prometno opterećenje) | m2 | 9 |  | 0
4. | Izrada, dobava, doprema i ugradnja asfaltne mješavine od AC 11 surf 45/80-65 AG1 M1, za habajući sloj asfalta u debljini 4 cm na rigolu, u uvaljanom stanju.
| AC 11 surf 45/80-65 AG1 M1, d=4 cm (teško prometno opterećenje) | m2 | 9 |  | 0
5. | Izrada, dobava, doprema i ugradnja asfaltne mješavine od AC 11 surf 50/70 AG4 M4, za nosivo-habajući sloj asfalta u debljini 5 cm na nogostupu, u uvaljanom stanju.
| AC 11 surf 50/70 AG4 M4, d=5 cm (lako prometno opterećenje) | m2 | 33 |  | 0
6. | Čišćenje asfaltne konstrukcije, te štrcanje bitumenskom emulzijom na mjestima spojeva asfaltbetonom. | m2 | 15 |  | 0
| UKUPNO: |  |  |  | 0
Red. br. | Tekstualni opis stavke | jed. mjere | količina | jedinična cijena | ukupna cijena
V | PROMETNA SIGNALIZACIJA
1. | Izrada, dobava, doprema i postava novih prometnih znakova na aluminijskim ili pocinčanim stupovima u betonskom temelju. Stavka uključuje učvršćivanje znaka betonom.
Prometni znakovi moraju biti izrađeni i postavljeni u svemu prema “Pravilniku o prometnim znakovima, signalizaciji i opremi na cestama” NN broj 92/19, i pripadnim normama.
Znakovi (ploče) trebaju imati aluminijski okvir i foliju određenog stupnja retrorefleksije.
| znak C02 sa zelenim kontrastnim fluorescentnim obrubom (kvadrat 90x90 cm) | kom | 2 |  | 0
2. | Demontaža i ponovno postavljanje prometnih znakova i opreme na trasi. U cijenu je uključen sav potreban rad, prijevoz i materijal. Obračun po komadu demontiranog i ponovno postavljenog znaka. | kom | 1 |  | 0
3. | Uklanjanje (glodanje) postojećih crta i horizontalnih oznaka na kolniku koje smetaju. U cijenu uključen sav potreban materijal, prijevoz i radna snaga. | m' | 25 |  | 0
4. | Izvlačenje reflektirajućih crta i oznaka na kolniku. Ovaj rad obuhvaća izradu oznaka na kolniku za reguliranje prometa koje su definirane Pravilnikom i OTU-om.
Rad mora biti obavljen u skladu s projektom, propisima, programom kontrole i osiguranja kakvoće, projektom organizacije građenja, zahtjevima nadzornog inženjera i OTU-om.
U cijenu ulazi sav rad, materijal, prijevoz i sve ostalo što je potrebno za potpuni dovršetak posla uključujući potrebna ispitivanja kakvoće materijala i rada.
| bijela puna i isprekidana crta širine 15 cm (H01-H04) | m' | 20 |  | 0
| isprekidana crta zaustavljanja širine 50 cm (H15) | m' | 6.6 |  | 0
| zebra širine 3,00 m (H19) | m2 | 22 |  | 0
| iscrtavanje kolnika venecijanskom crvenom bojom | m2 | 28 |  | 0
Red. br. | Tekstualni opis stavke | jed. mjere | količina | jedinična cijena | ukupna cijena
5. | Dobava, isporuka i montaža markera za označavanje pješačkog prijelaza. Marker treba biti izveden od čelične legure otporne na atmosferske uvijete, do 10mm iznad površine asfalta, mora imati izvor svjetla u LED tehnologiji za vanjsku upotrebu otpornima na udarce s 3 diode (bijela), površine min. 480cm2 prema HRN 1126 životnog vijeka najmanje 50.000h rada. Temperatura boje svijetlosti dioda mora biti 4000-5000K. Diode su ugrađene u tijelo markera i imaju dodatnu zaštitu - prozirni PC. Markeri moraju biti okruglog oblika, izdržljivost na težinu 25N/mm2 sa uvodnicama na dvije suprotne strane, izrađenim od nehrđajućeg čelika - inox-a tipa 316 te moraju imati mogućnost zamjene elektronike bez građevinskog zahvata - štemanja. Težine 1,5kg sa mehaničkom otpornošću na 100 tona, promjera max.165mm, IP68 zaštita. Međusobno se povezuju putem bežične GPS veze. Markeri se postavljaju u asfalt na način da se ugrade u rupu promjera 180mm na međusobnom razmaku od cca 1 metra (ovisno o širini kolničke trake) fiksiranih pomoću posebnih kemijskih ljepila.
| Markeri se opskrbljuju električnom energijom iz sunčeve svjetlosti, visoko-učinkoviti solarni modul sa internom baterijom, napajanja su od 12Vdc te je njihov rad međusobno sinkroniziran. Uz markere potrebnopriložiti EU certifikate; UNI EN1463-1 te izjavu o sukladnosti sa direktivama *89/106/EEC. U stavku je uključeno strojno bušenje asfalta za ugradnju LED markera i dvokomponentna smjesa za ispunu utora. U cijenu uključen sav rad, prijevoz, kao i potrebna sredstva. | kom | 12 |  | 0
| UKUPNO: |  |  |  | 0
REKAPITULACIJA TROŠKOVA
I | PRIPREMNI RADOVI |  |  |  | 0
II | ZEMLJANI RADOVI |  |  |  | 0
III | OBORINSKA ODVODNJA |  |  |  | 0
IV | GORNJI POSTROJ |  |  |  | 0
V | PROMETNA SIGNALIZACIJA |  |  |  | 0
| UKUPNO: |  |  |  | 0
| PDV 25%: |  |  |  | 0
| SVEUKUPNO EUR: |  |  |  | 0

## 3.lokacija
| Građevina: OBILJEŽENI PJEŠAČKI PRIJELAZI NA ŽC 2029 |  | Broj evidencije: |  | List:
| U NASELJIMA GORNJE LADANJE I MARČAN |  | EL-20/23
| Naručitelj: OPĆINA VINICA |  | Projektant: |  | Datum:
| Marčan, Vinička 5, 42207 Vinica |  | B. Premužić, dipl.ing.građ. |  | 02.2024.
TROŠKOVNIK RADOVA
3. LOKACIJA U MARČANU (KOD ULAZA 2 U ARBORETUM OPEKA)
Projektant:
B. Premužić, dipl.ing.građ.
TROŠKOVNIK RADOVA
S A D R Ž A J:
I | PRIPREMNI RADOVI
II | ZEMLJANI RADOVI
III | OBORINSKA ODVODNJA
IV | GORNJI POSTROJ
V | PROMETNA SIGNALIZACIJA
NAPOMENA:
Sve radove izvesti prema Zakonu o normizaciji, Hrvatskim normama i Općim tehničkim uvjetima za radove na cestama.
Imovinsko pravna pitanja uređuje Investitor.
Za sve nacionalne norme kojima su prihvaćene europske norme, europska tehnička odobrenja, zajedničke tehničke specifikacije, međunarodne norme, druge tehničke referentne sustave koje su utvrdila europska normizacijska tijela, odnosno nacionalne norme, nacionalna tehnička odobrenja ili nacionalne tehničke specifikacije, a koje su navedene u ovoj tehničkoj dokumentaciji, sukladno članku 209. Zakona o javnoj nabavi (NN 120/2016) priznaju se „jednakovrijedne“.
Red. br. | Tekstualni opis stavke | jed. mjere | količina | jedinična cijena | ukupna cijena
I | PRIPREMNI RADOVI
1. | Iskolčenje predmetnog zahvata s osiguranjem i obilježavanjem točaka za sve faze izvođenja radova. U cijenu ulazi sav potreban materijal, prijevoz i radna snaga. | komplet | 1 |  | 0
2. | Osiguranje radilišta i radova prometnim znakovima i oznakama, samostojećim rampama i svjetlosnim signalima koji su vidljivi danju i noću.
Izrada privremene regulacije prometa dok traju radovi na način da se promet kanalizira naizmjeničnim propuštanjem vozila.
Uključena i izrada crteža privremene regulacije prometa s odobrenjem nadležnih upravnih tijela.
Uključen sav potreban materijal, prijevoz i radna snaga na izradi, postavljanju i provedbi privremene regulacije prometa.
| Obračun po kompletu. | komplet | 1 |  | 0
3. | Rušenje postojećih betonskih elemenata koji smetaju. Utovar i odvoz do građevine za zbrinjavanje građevinskog otpada koju osigurava Izvođač radova, te njegovo propisno zbrinjavanje.
| betonski elementi | m3 | 3 |  | 0
4. | Rezanje asfalta debljine do 12 cm na mjestima spojeva nove i postojeće asfaltne konstrukcije. U cijenu uključen sav potreban materijal, prijevoz i radna snaga | m' | 20 |  | 0
5. | Rušenje (iskop) postojećeg asfalta nakon rezanja na svim potrebnim mjestima. U cijenu uračunati utovar i odvoz do građevine za zbrinjavanje građevinskog otpada koju osigurava Izvođač radova, te njegovo propisno zbrinjavanje. | m2 | 10 |  | 0
6. | Detekcija i iskolčenje postojećih podzemnih instalacija na mjestima križanja ili paralelnog vođenja. Obračun prema stvarnim dužinama iskolčenja korisnika odnosno vlasnika instalacija. | m' | 20 |  | 0
7. | Iskop kontrolnih prokopa vezano za potrebu utvrđivanja položaja i dubina postojećih podzemnih instalacija.
Ovaj rad utvrđuje nadzorni inženjer na licu mjesta, a odnosi se na mjesta gdje se radi o nejasnoći u vezi podzemnih instalacija. Kontrolni prokopi provode se uz nazočnost ovlaštene osobe za pojedinu vrstu instalacija.
| Ovu stavku obračunati prema količini otkopanog i odvezenog tla na mjesnu deponiju. | m3 | 1 |  | 0
| UKUPNO: |  |  |  | 0
Red. br. | Tekstualni opis stavke | jed. mjere | količina | jedinična cijena | ukupna cijena
II | ZEMLJANI RADOVI
1. | Iskop rova za polaganje oborinskih kanalizacijskih cijevi (zacjevljenje) u zemljištu C kategorije s odlaganjem zemlje na udaljenost 1,0 m od rova. Širina rova iznosi 1,40 m.
Uključeno razupiranje stijenki rova širokoplošnom oplatom prema potrebi. Obračun po m3 iskopanog sraslog materijala za razuprti rov.
| strojno 95 % | m3 | 18 |  | 0
| ručno 5% | m3 | 1 |  | 0
2. | Planiranje dna kanalskog rova s točnošću ± 2 cm prema uzdužnom profilu uz dodavanje ili odsjecanje do 10 cm tla. | m2 | 19 |  | 0
3. | Nasipavanje dna rova pijeskom u sloju od 15 cm i fino planiranje u nagibu pod kojim se polažu cijevi. U cijenu uključen sav potreban materijal, prijevoz i radna snaga. | m3 | 3 |  | 0
4. | Izrada obloge položenih kanalizacijskih cijevi kamenim materijalom 0/16 mm, u sloju od 30 cm iznad tjemena cijevi. U cijenu uključen sav potreban materijal, prijevoz i radna snaga. | m3 | 7.6 |  | 0
5. | Zatrpavanje preostalog dijela rova kamenim materijalom 0/63 mm, uz pažljivo nabijanje (Me=40 MPa) u slojevima debljine 30 cm. Izvodi se na dionicama prolaza kanalizacije ispod asfaltiranih površina. U cijenu uključen sav potreban materijal, prijevoz i ra | m3 | 4.5 |  | 0
6. | Utovar i prijevoz iskopanog tla do građevine za zbrinjavanje građevinskog otpada koju osigurava Izvođač radova, te njegovo propisno zbrinjavanje. Obračun po m3 odvezenog i zbrinutog materijala u sraslom stanju. | m3 | 19 |  | 0
7. | Iskop humusa debljine 20-30 cm do zdravog temeljnog tla.
Široki iskop tla “C" kategorije i postojećeg terena za novu konstrukciju rigola i nogostupa.
Iskopani materijal (humus i zdrava zemlja) se djelomično deponira sa strane za ponovnu upotrebu ili za odvoz.
U cijenu uključen sav rad i prijevoz, te potrebna sredstva za izradu iskopa.
Uključen i ručni iskop kod eventualnih instalacija, okana i objekata.
| Obračun po m3 iskopanog tla u sraslom stanju. | m3 | 16 |  | 0
Red. br. | Tekstualni opis stavke | jed. mjere | količina | jedinična cijena | ukupna cijena
8. | Prijevoz iskopanog tla. Utovar i odvoz građevinskog otpada do građevine za zbrinjavanje građ. otpada koju osigurava Izvođač radova, te njegovo propisno zbrinjavanje. Obračun po m3 odvezenog i zbrinutog materijala u sraslom stanju. | m3 | 16 |  | 0
9. | Planiranje i profiliranje posteljice na potrebnu ravnost i nagibe (minimum 3-4%). Mehanička stabilizacija posteljice (CBR min 5-8%). | m2 | 37 |  | 0
10. | Izrada zelenih površina uz rub nogostupa i temelja, dobavom, dopremom i ugradbom rastresitog humusnog tla iz otkopa ili pozajmišta. Debljina sloja 15-20 cm.
Uključeni svi radovi, prijevoz i materijal, te usitnjavanje tla, sijanje travne smjese 3 dag po m2, ježenje, valjanje, vlaženje i održavanje do nicanja travnjaka.
| Obračun po m2 zatravljene površine. | m2 | 10 |  | 0
| UKUPNO: |  |  |  | 0
Red. br. | Tekstualni opis stavke | jed. mjere | količina | jedinična cijena | ukupna cijena
III | OBORINSKA ODVODNJA
1. | Dobava, doprema, razvažanje uz rov, polaganje i montaža betonskih centrifugiranih kanalizacijskih cijevi sa spojem na utor i pero, dužine 1,0 m.
U cijenu uključen sav potreban materijal, prijevoz i rad. Obračun po m’ montiranog cjevovoda. Cijevi se polažu na već pripremljenu podlogu u rovu. Spajanje cijevi izvesti prema uputstvu proizvođača.
| cijev DN 400 mm (unutarnji promjer) | m' | 12 |  | 0
2. | Izrada betonske obloge cijevi betonom C 12/15 na mjestima nedovoljnog nadsloja cijevi. U stavku je uključena dobava, doprema i ugradnja betona, potrebna oplata, kao i armatura po potrebi, te svi ostali potrebni radovi, prijevoz i materijal.
| beton C12/15 | m3 | 5 |  | 0
| dvostrana oplata | m2 | 18 |  | 0
| mrežna armatura MAG Q-188 | kg | 200 |  | 0
3. | Izrada kose betonske glave DN 400 mm (1 komad), kod uljeva postojećeg cestovnog jarka u projektirano zacjevljenje, od betona C20/25.
Stavka obuhvaća dobavu, dopremu, izradu, montažu i skidanje potrebne ravne i okrugle oplate, uz potrebno podupiranje i razupiranje. Uključena i izrada kamene obloge jarka u dužini 3,0 m od zacjevljenja.
U cijenu je uključen sav potreban rad, prijevoz i materijal. Obračun po m3 ugrađenog betona, odnosno po m2 oplate i kamene obloge.
| beton C20/25 | m3 | 1 |  | 0
| ravna oplata | m2 | 3 |  | 0
| okrugla oplata | m2 | 2 |  | 0
| kamena obloga | m2 | 5 |  | 0
4. | Profiliranje postojećeg cestovnog jarka bez obloge, u materijalu "C" kategorije, s otkopom prosječno 0,3 m3 tla po m'. Rad obuhvaća profiliranje dna i kosina jarka, s utovarom, odvozom i zbrinjavanjem viška materijala. Uključen sav materijal, prijevoz i r | m' | 50 |  | 0
Red. br. | Tekstualni opis stavke | jed. mjere | količina | jedinična cijena | ukupna cijena
5. | Izvedba slivnika s taložnicom za prihvat vode preko rešetke.
Iskop rova prosječne dubine 1,50 do 2,0 m s utovarom i odvozom viška materijala do 5 km. Uključen ručni iskop uz postojeće instalacije, s odvozom materijala, kao i po potrebi strojno rezanje postojećeg asfalta.
Dobava i doprema materijala, te izrada tijela slivnika od betonskih cijevi profila 50 cm. Betoniranje dna taložnice, obloge cijevi betonom C16/20 d=20 cm, ubetoniranje ljevanoželjezne rešetke dim. 40/40 cm za teški promet.
Izvedba svih spojeva za dotok i odtok vode. U beton se dodaju aditivi za vodonepropusnost. Slivnik se ispituje na vodonepropusnost. Dubina taložnice slivnika minimalno 1,00 m.
| U cijenu uključen sav potreban materijal, prijevoz i radna snaga. Uključeno čišćenje postojećeg cjevovoda, okna i slivnika sa uspostavom uredne i funkcionalne odvodnje. | kom | 1 |  | 0
6. | Izvedba kanalizacijskog priključnog cjevovoda od PP ili PVC cijevi DN 20 cm s ojačanom stijenkom klase SN8 (od slivnika do zacjevljenja).
Iskop rova dubine 1,0-2,0 m s utovarom i odvozom tla do 5 km. Uključen otkop i postojećih instalacija uz pozorni ručni rad, s odvozom materijala, kao i strojno rezanje postojećeg asfalta.
Kod iskopa na postojećem asfaltu prethodno izvršiti strojno rezanje asfalta s utovarom, odvozom i zbrinjavanjem istog.
Uključeno razupiranje rova. Planiranje dna rova ručno. Izrada posteljice od pijeska d = 10 cm.
Dobava atestiranih cijevi za kanalizaciju s potrebnom tjemenom nosivošću i postava za smjer i nagib odvodnje. Izrada obloge cijevi, te zaštitnog sloja nad tjemenom cijevi d = 30 cm od kamene sitneži uz lagano zbijanje. Zatrpavanje rova isključivo šljunkom
Prije zatrpavanja cjevovod se ispituje na vodonepropusnost. Prije ispitivanja izvršiti mehaničko čišćenje unutrašnjosti cjevovoda. Kod malog nadsloja (manje od 70 cm) ugraditi cijev u betonsku oblogu d = 20 cm ili na drugi način osigurati tjemenu nosivost
Uključena izrada proboja i spoja za dotok i odtok vode, kao i potrebni fazoni i brtveni materijal.
U cijenu uključen sav potreban materijal, prijevoz i radna snaga. Obračun po m' izvedenog cjevovoda.
| PP ili PVC cijevi klase SN8 DN 20 cm | m' | 5 |  | 0
| UKUPNO: |  |  |  | 0
Red. br. | Tekstualni opis stavke | jed. mjere | količina | jedinična cijena | ukupna cijena
IV | GORNJI POSTROJ
1. | Dobava i doprema šljunčanog ili tucaničkog materijala 0/63 mm kvalitetnog sastava, te ugradba za donji nosivi sloj (tampon) u debljini 45 cm na rigolu, te 30 cm na nogostupu.
Potrebna zbijenost Me min=100 MN/m2 za rigol, te Me min=60 MN/m2 za nogostup.
| Obračun po m3 izvedenog tampona. | m3 | 13 |  | 0
2. | Dobava i doprema rubnjaka, te postava na betonsku podlogu C16/20 s 0,07 m3 betona po m' rubnjaka.
Rubnjaci trebaju biti izrađeni od visokovrijednog betona C40/50. Reške (5 mm) treba fugirati do dubine 3 cm masom za ispunu otpornu na atmosferilije, natrijev klorid, insolaciju i naftne derivate. Boja u svemu prema pigmentima (boji) rubnjaka.
| Rubnjaci 15/25/100 cm | m' | 16 |  | 0
| Mali rubnjaci 8/20/50 cm | m' | 12 |  | 0
Napomena:
Na kolnim ulazima i prijelazima nogostupa preko rubnjaka isti se postavljaju polegnuto položeni ili upušteni +3 cm od asfalta. Izvode se rampe od asfalta širine min 1,0 m u nagibu do 7%.
3. | Izrada, dobava, doprema i ugradnja asfaltne mješavine od AC 22 base 50/70 AG6 M1, za donji nosivi sloj asfalta u debljini 7 cm na rigolu, u uvaljanom stanju.
| AC 22 base 50/70, AG6 M1, d=7 cm (teško prometno opterećenje) | m2 | 7 |  | 0
4. | Izrada, dobava, doprema i ugradnja asfaltne mješavine od AC 11 surf 45/80-65 AG1 M1, za habajući sloj asfalta u debljini 4 cm na rigolu, u uvaljanom stanju.
| AC 11 surf 45/80-65 AG1 M1, d=4 cm (teško prometno opterećenje) | m2 | 7 |  | 0
5. | Izrada, dobava, doprema i ugradnja asfaltne mješavine od AC 11 surf 50/70 AG4 M4, za nosivo-habajući sloj asfalta u debljini 5 cm na nogostupu, u uvaljanom stanju.
| AC 11 surf 50/70 AG4 M4, d=5 cm (lako prometno opterećenje) | m2 | 25 |  | 0
6. | Čišćenje asfaltne konstrukcije, te štrcanje bitumenskom emulzijom na mjestima spojeva asfaltbetonom. | m2 | 10 |  | 0
| UKUPNO: |  |  |  | 0
Red. br. | Tekstualni opis stavke | jed. mjere | količina | jedinična cijena | ukupna cijena
V | PROMETNA SIGNALIZACIJA
1. | Izrada, dobava, doprema i postava novih prometnih znakova na aluminijskim ili pocinčanim stupovima u betonskom temelju. Stavka uključuje učvršćivanje znaka betonom.
Prometni znakovi moraju biti izrađeni i postavljeni u svemu prema “Pravilniku o prometnim znakovima, signalizaciji i opremi na cestama” NN broj 92/19, i pripadnim normama.
Znakovi (ploče) trebaju imati aluminijski okvir i foliju određenog stupnja retrorefleksije.
| znak A21 (trokut 90x90x90 cm) | kom | 1 |  | 0
| znak C02 sa zelenim kontrastnim fluorescentnim obrubom (kvadrat 90x90 cm) | kom | 2 |  | 0
2. | Uklanjanje (glodanje) postojećih crta i horizontalnih oznaka na kolniku koje smetaju. U cijenu uključen sav potreban materijal, prijevoz i radna snaga. | m' | 25 |  | 0
3. | Izvlačenje reflektirajućih crta i oznaka na kolniku. Ovaj rad obuhvaća izradu oznaka na kolniku za reguliranje prometa koje su definirane Pravilnikom i OTU-om.
Rad mora biti obavljen u skladu s projektom, propisima, programom kontrole i osiguranja kakvoće, projektom organizacije građenja, zahtjevima nadzornog inženjera i OTU-om.
U cijenu ulazi sav rad, materijal, prijevoz i sve ostalo što je potrebno za potpuni dovršetak posla uključujući potrebna ispitivanja kakvoće materijala i rada.
| bijela puna i isprekidana crta širine 15 cm (H01-H04) | m' | 20 |  | 0
| isprekidana crta zaustavljanja širine 50 cm (H15) | m' | 6.6 |  | 0
| zebra širine 3,00 m (H19) | m2 | 22 |  | 0
| iscrtavanje kolnika venecijanskom crvenom bojom | m2 | 28 |  | 0
Red. br. | Tekstualni opis stavke | jed. mjere | količina | jedinična cijena | ukupna cijena
4. | Dobava, isporuka i montaža markera za označavanje pješačkog prijelaza. Marker treba biti izveden od čelične legure otporne na atmosferske uvijete, do 10mm iznad površine asfalta, mora imati izvor svjetla u LED tehnologiji za vanjsku upotrebu otpornima na udarce s 3 diode (bijela), površine min. 480cm2 prema HRN 1126 životnog vijeka najmanje 50.000h rada. Temperatura boje svijetlosti dioda mora biti 4000-5000K. Diode su ugrađene u tijelo markera i imaju dodatnu zaštitu - prozirni PC. Markeri moraju biti okruglog oblika, izdržljivost na težinu 25N/mm2 sa uvodnicama na dvije suprotne strane, izrađenim od nehrđajućeg čelika - inox-a tipa 316 te moraju imati mogućnost zamjene elektronike bez građevinskog zahvata - štemanja. Težine 1,5kg sa mehaničkom otpornošću na 100 tona, promjera max.165mm, IP68 zaštita. Međusobno se povezuju putem bežične GPS veze. Markeri se postavljaju u asfalt na način da se ugrade u rupu promjera 180mm na međusobnom razmaku od cca 1 metra (ovisno o širini kolničke trake) fiksiranih pomoću posebnih kemijskih ljepila.
| Markeri se opskrbljuju električnom energijom iz sunčeve svjetlosti, visoko-učinkoviti solarni modul sa internom baterijom, napajanja su od 12Vdc te je njihov rad međusobno sinkroniziran. Uz markere potrebnopriložiti EU certifikate; UNI EN1463-1 te izjavu o sukladnosti sa direktivama *89/106/EEC. U stavku je uključeno strojno bušenje asfalta za ugradnju LED markera i dvokomponentna smjesa za ispunu utora. U cijenu uključen sav rad, prijevoz, kao i potrebna sredstva. | kom | 12 |  | 0
| UKUPNO: |  |  |  | 0
REKAPITULACIJA TROŠKOVA
I | PRIPREMNI RADOVI |  |  |  | 0
II | ZEMLJANI RADOVI |  |  |  | 0
III | OBORINSKA ODVODNJA |  |  |  | 0
IV | GORNJI POSTROJ |  |  |  | 0
V | PROMETNA SIGNALIZACIJA |  |  |  | 0
| UKUPNO: |  |  |  | 0
| PDV 25%: |  |  |  | 0
| SVEUKUPNO EUR: |  |  |  | 0

## 4.lokacija
| Građevina: OBILJEŽENI PJEŠAČKI PRIJELAZI NA ŽC 2029 |  | Broj evidencije: |  | List:
| U NASELJIMA GORNJE LADANJE I MARČAN |  | EL-20/23
| Naručitelj: OPĆINA VINICA |  | Projektant: |  | Datum:
| Marčan, Vinička 5, 42207 Vinica |  | B. Premužić, dipl.ing.građ. |  | 02.2024.
TROŠKOVNIK RADOVA
4. LOKACIJA U MARČANU (KOD KBR. 16)
Projektant:
B. Premužić, dipl.ing.građ.
TROŠKOVNIK RADOVA
S A D R Ž A J:
I | PRIPREMNI RADOVI
II | ZEMLJANI RADOVI
III | GORNJI POSTROJ
IV | PROMETNA SIGNALIZACIJA
NAPOMENA:
Sve radove izvesti prema Zakonu o normizaciji, Hrvatskim normama i Općim tehničkim uvjetima za radove na cestama.
Imovinsko pravna pitanja uređuje Investitor.
Za sve nacionalne norme kojima su prihvaćene europske norme, europska tehnička odobrenja, zajedničke tehničke specifikacije, međunarodne norme, druge tehničke referentne sustave koje su utvrdila europska normizacijska tijela, odnosno nacionalne norme, nacionalna tehnička odobrenja ili nacionalne tehničke specifikacije, a koje su navedene u ovoj tehničkoj dokumentaciji, sukladno članku 209. Zakona o javnoj nabavi (NN 120/2016) priznaju se „jednakovrijedne“.
Red. br. | Tekstualni opis stavke | jed. mjere | količina | jedinična cijena | ukupna cijena
I | PRIPREMNI RADOVI
1. | Iskolčenje predmetnog zahvata s osiguranjem i obilježavanjem točaka za sve faze izvođenja radova. U cijenu ulazi sav potreban materijal, prijevoz i radna snaga. | komplet | 1 |  | 0
2. | Osiguranje radilišta i radova prometnim znakovima i oznakama, samostojećim rampama i svjetlosnim signalima koji su vidljivi danju i noću.
Izrada privremene regulacije prometa dok traju radovi na način da se promet kanalizira naizmjeničnim propuštanjem vozila.
Uključena i izrada crteža privremene regulacije prometa s odobrenjem nadležnih upravnih tijela.
Uključen sav potreban materijal, prijevoz i radna snaga na izradi, postavljanju i provedbi privremene regulacije prometa.
| Obračun po kompletu. | komplet | 1 |  | 0
3. | Rušenje postojećih betonskih elemenata koji smetaju. Utovar i odvoz do građevine za zbrinjavanje građevinskog otpada koju osigurava Izvođač radova, te njegovo propisno zbrinjavanje.
| betonski elementi | m3 | 2 |  | 0
4. | Rezanje asfalta debljine do 12 cm na mjestima spojeva nove i postojeće asfaltne konstrukcije. U cijenu uključen sav potreban materijal, prijevoz i radna snaga | m' | 10 |  | 0
5. | Rušenje (iskop) postojećeg asfalta nakon rezanja na svim potrebnim mjestima. U cijenu uračunati utovar i odvoz do građevine za zbrinjavanje građevinskog otpada koju osigurava Izvođač radova, te njegovo propisno zbrinjavanje. | m2 | 5 |  | 0
6. | Detekcija i iskolčenje postojećih podzemnih instalacija na mjestima križanja ili paralelnog vođenja. Obračun prema stvarnim dužinama iskolčenja korisnika odnosno vlasnika instalacija. | m' | 10 |  | 0
7. | Iskop kontrolnih prokopa vezano za potrebu utvrđivanja položaja i dubina postojećih podzemnih instalacija.
Ovaj rad utvrđuje nadzorni inženjer na licu mjesta, a odnosi se na mjesta gdje se radi o nejasnoći u vezi podzemnih instalacija. Kontrolni prokopi provode se uz nazočnost ovlaštene osobe za pojedinu vrstu instalacija.
| Ovu stavku obračunati prema količini otkopanog i odvezenog tla na mjesnu deponiju. | m3 | 1 |  | 0
| UKUPNO: |  |  |  | 0
Red. br. | Tekstualni opis stavke | jed. mjere | količina | jedinična cijena | ukupna cijena
II | ZEMLJANI RADOVI
1. | Iskop humusa debljine 20-30 cm do zdravog temeljnog tla.
Široki iskop tla “C" kategorije i postojećeg terena za novu konstrukciju nogostupa.
Iskopani materijal (humus i zdrava zemlja) se djelomično deponira sa strane za ponovnu upotrebu ili za odvoz.
U cijenu uključen sav rad i prijevoz, te potrebna sredstva za izradu iskopa.
Uključen i ručni iskop kod eventualnih instalacija, okana i objekata.
| Obračun po m3 iskopanog tla u sraslom stanju. | m3 | 4 |  | 0
2. | Prijevoz iskopanog tla. Utovar i odvoz građevinskog otpada do građevine za zbrinjavanje građ. otpada koju osigurava Izvođač radova, te njegovo propisno zbrinjavanje. Obračun po m3 odvezenog i zbrinutog materijala u sraslom stanju. | m3 | 4 |  | 0
3. | Planiranje i profiliranje posteljice na potrebnu ravnost i nagibe (minimum 3-4%). Mehanička stabilizacija posteljice (CBR min 5-8%). | m2 | 12 |  | 0
4. | Izrada zelenih površina uz rub nogostupa, dobavom, dopremom i ugradbom rastresitog humusnog tla iz otkopa ili pozajmišta. Debljina sloja 15-20 cm.
Uključeni svi radovi, prijevoz i materijal, te usitnjavanje tla, sijanje travne smjese 3 dag po m2, ježenje, valjanje, vlaženje i održavanje do nicanja travnjaka.
| Obračun po m2 zatravljene površine. | m2 | 5 |  | 0
| UKUPNO: |  |  |  | 0
Red. br. | Tekstualni opis stavke | jed. mjere | količina | jedinična cijena | ukupna cijena
III | GORNJI POSTROJ
1. | Dobava i doprema šljunčanog ili tucaničkog materijala 0/63 mm kvalitetnog sastava, te ugradba za donji nosivi sloj (tampon) u debljini 30 cm na nogostupu.
Potrebna zbijenost Me min=60 MN/m2 za nogostup.
| Obračun po m3 izvedenog tampona. | m3 | 4 |  | 0
2. | Dobava i doprema rubnjaka, te postava na betonsku podlogu C16/20 s 0,07 m3 betona po m' rubnjaka.
Rubnjaci trebaju biti izrađeni od visokovrijednog betona C40/50. Reške (5 mm) treba fugirati do dubine 3 cm masom za ispunu otpornu na atmosferilije, natrijev klorid, insolaciju i naftne derivate. Boja u svemu prema pigmentima (boji) rubnjaka.
| Rubnjaci 15/25/100 cm | m' | 6 |  | 0
Napomena:
Na kolnim ulazima i prijelazima nogostupa preko rubnjaka isti se postavljaju polegnuto položeni ili upušteni +3 cm od asfalta. Izvode se rampe od asfalta širine min 1,0 m u nagibu do 7%.
3. | Izrada, dobava, doprema i ugradnja asfaltne mješavine od AC 22 base 50/70 AG6 M1, za donji nosivi sloj asfalta u debljini 7 cm na rigolu, u uvaljanom stanju.
| AC 22 base 50/70, AG6 M1, d=7 cm (teško prometno opterećenje) | m2 | 5 |  | 0
4. | Izrada, dobava, doprema i ugradnja asfaltne mješavine od AC 11 surf 45/80-65 AG1 M1, za habajući sloj asfalta u debljini 4 cm na rigolu, u uvaljanom stanju.
| AC 11 surf 45/80-65 AG1 M1, d=4 cm (teško prometno opterećenje) | m2 | 5 |  | 0
5. | Izrada, dobava, doprema i ugradnja asfaltne mješavine od AC 11 surf 50/70 AG4 M4, za nosivo-habajući sloj asfalta u debljini 5 cm na nogostupu, u uvaljanom stanju.
| AC 11 surf 50/70 AG4 M4, d=5 cm (lako prometno opterećenje) | m2 | 12 |  | 0
6. | Čišćenje asfaltne konstrukcije, te štrcanje bitumenskom emulzijom na mjestima spojeva asfaltbetonom. | m2 | 5 |  | 0
| UKUPNO: |  |  |  | 0
Red. br. | Tekstualni opis stavke | jed. mjere | količina | jedinična cijena | ukupna cijena
IV | PROMETNA SIGNALIZACIJA
1. | Izrada, dobava, doprema i postava novih prometnih znakova na aluminijskim ili pocinčanim stupovima u betonskom temelju. Stavka uključuje učvršćivanje znaka betonom.
Prometni znakovi moraju biti izrađeni i postavljeni u svemu prema “Pravilniku o prometnim znakovima, signalizaciji i opremi na cestama” NN broj 92/19, i pripadnim normama.
Znakovi (ploče) trebaju imati aluminijski okvir i foliju određenog stupnja retrorefleksije.
| znak A21 (trokut 90x90x90 cm) | kom | 2 |  | 0
| znak E01 (pravokutnik 60x30 cm) | kom | 2 |  | 0
| znak C02 sa zelenim kontrastnim fluorescentnim obrubom (kvadrat 90x90 cm) | kom | 2 |  | 0
| žuto trepćuće svjetlo G17 | kom | 2 |  | 0
2. | Uklanjanje (glodanje) postojećih crta i horizontalnih oznaka na kolniku koje smetaju. U cijenu uključen sav potreban materijal, prijevoz i radna snaga. | m' | 25 |  | 0
3. | Izvlačenje reflektirajućih crta i oznaka na kolniku. Ovaj rad obuhvaća izradu oznaka na kolniku za reguliranje prometa koje su definirane Pravilnikom i OTU-om.
Rad mora biti obavljen u skladu s projektom, propisima, programom kontrole i osiguranja kakvoće, projektom organizacije građenja, zahtjevima nadzornog inženjera i OTU-om.
U cijenu ulazi sav rad, materijal, prijevoz i sve ostalo što je potrebno za potpuni dovršetak posla uključujući potrebna ispitivanja kakvoće materijala i rada.
| bijela puna i isprekidana crta širine 15 cm (H01-H04) | m' | 20 |  | 0
| isprekidana crta zaustavljanja širine 50 cm (H15) | m' | 6 |  | 0
| zebra širine 3,00 m (H19) | m2 | 20 |  | 0
| iscrtavanje kolnika venecijanskom crvenom bojom | m2 | 25 |  | 0
Red. br. | Tekstualni opis stavke | jed. mjere | količina | jedinična cijena | ukupna cijena
4. | Dobava, isporuka i montaža markera za označavanje pješačkog prijelaza. Marker treba biti izveden od čelične legure otporne na atmosferske uvijete, do 10mm iznad površine asfalta, mora imati izvor svjetla u LED tehnologiji za vanjsku upotrebu otpornima na udarce s 3 diode (bijela), površine min. 480cm2 prema HRN 1126 životnog vijeka najmanje 50.000h rada. Temperatura boje svijetlosti dioda mora biti 4000-5000K. Diode su ugrađene u tijelo markera i imaju dodatnu zaštitu - prozirni PC. Markeri moraju biti okruglog oblika, izdržljivost na težinu 25N/mm2 sa uvodnicama na dvije suprotne strane, izrađenim od nehrđajućeg čelika - inox-a tipa 316 te moraju imati mogućnost zamjene elektronike bez građevinskog zahvata - štemanja. Težine 1,5kg sa mehaničkom otpornošću na 100 tona, promjera max.165mm, IP68 zaštita. Međusobno se povezuju putem bežične GPS veze. Markeri se postavljaju u asfalt na način da se ugrade u rupu promjera 180mm na međusobnom razmaku od cca 1 metra (ovisno o širini kolničke trake) fiksiranih pomoću posebnih kemijskih ljepila.
| Markeri se opskrbljuju električnom energijom iz sunčeve svjetlosti, visoko-učinkoviti solarni modul sa internom baterijom, napajanja su od 12Vdc te je njihov rad međusobno sinkroniziran. Uz markere potrebnopriložiti EU certifikate; UNI EN1463-1 te izjavu o sukladnosti sa direktivama *89/106/EEC. U stavku je uključeno strojno bušenje asfalta za ugradnju LED markera i dvokomponentna smjesa za ispunu utora. U cijenu uključen sav rad, prijevoz, kao i potrebna sredstva. | kom | 12 |  | 0
| UKUPNO: |  |  |  | 0
REKAPITULACIJA TROŠKOVA
I | PRIPREMNI RADOVI |  |  |  | 0
II | ZEMLJANI RADOVI |  |  |  | 0
III | GORNJI POSTROJ |  |  |  | 0
IV | PROMETNA SIGNALIZACIJA |  |  |  | 0
| UKUPNO: |  |  |  | 0
| PDV 25%: |  |  |  | 0
| SVEUKUPNO EUR: |  |  |  | 0

## REKAPITULACIJA
| Građevina: OBILJEŽENI PJEŠAČKI PRIJELAZI NA ŽC 2029 | Broj evidencije: | List:
| U NASELJIMA GORNJE LADANJE I MARČAN | EL-20/23
| Naručitelj: OPĆINA VINICA | Projektant: | Datum:
| Marčan, Vinička 5, 42207 Vinica | B. Premužić, dipl.ing.građ. | 02.2024.
REKAPITULACIJA TROŠKOVA
I | 1. LOKACIJA U GORNJEM LADANJU ( KOD KBR. 103) |  | 0
II | 2. LOKACIJA U MARČANU ( KOD ULAZA 1 U ARBORETUM OPEKA) |  | 0
III | 3. LOKACIJA U MARČANU ( KOD ULAZA 2 U ARBORETUM OPEKA) |  | 0
IV | 4. LOKACIJA U MARČANU ( KOD KBR. 16) |  | 0
| UKUPNO: |  | 0
| PDV 25%: |  | 0
| SVEUKUPNO EUR: |  | 0