## TROŠKOVNIK
"A2Z" d.o.o. Čakovec, , za projektiranje, nadzor i izvođenje radova, tel.091/17-888-16, 091/17-888-10, fax.040/637709; oib: 86361736584
INVESTITOR: OPĆINA VINICA, Marčan, Vinička 5, 42207 VINICA, OIB:26948026561
GRAĐEVINA: ADAPTACIJA I OPREMANJE PROSTORA ''KOKA''
LOKACIJA: k.č.br. 195/1, k.o. Vinica, ZK uložak 3312, k.o. Vinica
BR:TEH.DN.: 08/25.
DATUM: 02. 2025.
VRSTA PROJEKTA: TROŠKOVNIK
FAZA: GLAVNI
PROJEKTANT: ANJA ZANJKO, dipl.ing.arh.
TROŠKOVNIK GRAĐEVINSKO - OBRTNIČKIH RADOVA, INSTALACIJA I OPREME
REKAPITULACIJA
A | GRAĐEVINSKI RADOVI
1.00 | PRIPREMNI I ZAVRŠNI RADOVI |  | UKUPNO |  | 0
2.00 | RADOVI DEMONTAŽE I RUŠENJA |  | UKUPNO |  | 0
3.00 | BETONSKI I( ARMIRANO BETONSKI RADOVI |  | UKUPNO |  | 0
4.00 | ZIDARSKI RADOVI |  | UKUPNO |  | 0
|  |  | UKUPNO |  | 0
B | OBRTNIČKI RADOVI
1.00 | VANJSKA ALUMINIJSKA I PVC STOLARIJA |  | UKUPNO |  | 0
2.00 | STOLARSKI RADOVI |  | UKUPNO |  | 0
3.00 | KERAMIČARSKI RADOVI |  | UKUPNO |  | 0
4.00 | GIPSKARTONSKI RADOVI |  | UKUPNO |  | 0
5.00 | SOBOSLIKARSKI RADOVI |  | UKUPNO |  | 0
|  |  | UKUPNO |  | 0
C | INSTALATERSKI RADOVI
1.00 | HIDROINSTALACIJE |  | UKUPNO |  | 0
2.00 | ELEKTROINSTALACIJE |  | UKUPNO |  | 0
3.00 | STROJARSKE INSTALACIJE |  | UKUPNO |  | 0
|  |  | UKUPNO |  | 0
D | OPREMA |  | UKUPNO |  | 0
SVEUKUPNA REKAPITULACIJA
A | GRAĐEVINSKI RADOVI |  | UKUPNO |  | 0
B | OBRTNIČKI RADOVI |  | UKUPNO |  | 0
C | INSTALATERSKI RADOVI |  | UKUPNO |  | 0
D | OPREMA |  | UKUPNO |  | 0
| SVEUKUPNO €: |  |  |  | 0
| PDV 25%: |  |  |  | 0
| SVEUKUPNO (sa PDV-om) €: |  |  |  | 0
| Čakovec, 02.2025. |  | Projektant :
Anja Zanjko dipl. ing. arh.
TROŠKOVNIK GRAĐEVINSKO - OBRTNIČKIH RADOVA, INSTALACIJA I OPREME
OPĆI TEHNIČKI UVJETI ZA KALKULACIJE I IZVOĐENJE SVIH RADOVA OBUHVAĆENIH OVIM TROŠKOVNIKOM
Sve odredbe ovih uvjeta smatraju se sastavnim dijelom opisa svake pojedine stavke ovog troškovnika.
Opći uvjeti na početku pojedinih grupa radova odnose se na sve stavke radova te grupe, osim ako u opisu stavke nije drugačije opisano. Ukoliko materijal u pojedinim stavkama nije naznačen ili nije dovoljno jasno preciziran u pogledu kvalitete, izvođač je dužan upotrijebiti samo prvoklasan materijal.
Svi radovi obuhvaćeni ovim troškovnikom predviđeni su kao potpuno gotovi, sa svim potrebnim pripremnim i završnim radovima.
Jediničnom cijenom za svaki rad predviđen ovim troškovnikom obuhvaćeno je:
a) | potpuno dovršenje sa svim predradnjama, transportom i ostalim radnim operacijama
b) | sav rad, alat, materijal, amortizacija i svi ostali troškovi koji se odnose na ovaj objekt
c) | troškovi i takse privremenih priključaka potrebnih instalacija
d) | sve potrebne pokretne i nepokretne radne, transportne i pomoćne skele, sa izradom, postavljanjem, skidanjem i odvozom. Isto važi za privremene pomoćne objekte (kancelarije, priručna skladišta i sl.) i normalni rastur i otpatke materijala
e) | čišćenje i održavanje objekta koji je u gradnji i gradilišta za sve vrijeme gradnje
f) | osiguranje gradilišta te neometanog prolaza i saobraćaja
g) | sve higijensko-tehničke zaštitne mjere za sve zaposlene radnike
Po završetku svih radova na zgradi izvođač je dužan ukloniti privremene objekte, očistiti gradilište i sva ostala prekopavanja dovesti u prvobitno stanje, zatim da o svom trošku, odgovarajućim sredstvima čišćenjem, pranjem i sl. dovede cijeli pogođeni objekt sa instalacijama u potpuno čisto i ispravno stanje i da ih u tom stanju održava do predaje na korištenje. Čišćenja u toku izgradnje objekta, kao i završno čišćenje ulaze u cijenu radova. Sav otpadni materijal od čišćenja mora se odvesti sa gradilišta na deponiju.
Obračun količina radova vrši se na način opisan u svakoj poziciji ovog troškovnika, predviđen za taj rad u prosječnim građevinskim i obrtničkim normama.
Niti jedan rad ne može se dva puta platiti, ukoliko nije dva puta rađen bez krivice izvođača, što se utvrđuje arbitražno, a na zahtjev jedne strane.
Sve obveze i izdatke, te troškove po odredbama ovih uvjeta dužan je izvođač ukalkulirati u ponuđene cijene za sve radove na objektu i ne može zahtijevati da se ti radovi posebno naplaćuju.
R. Br. | Opis stavke | M.J. | Količina | Jedinična cijena | Ukupno
A | GRAĐEVINSKI RADOVI
1. | Pripremni i završni radovi
1.1. | Privremeno podupiranje tijekom radova
| Privremeno podupiranje stropova prizemlja s građevinskim podupiračima prilikom rušenja nadvoja prozora i vratiju građevine. Postavljanje podupirača uz korištenje drvenih greda dimenzije 10 x 10 cm. U cijeni predviđena montaža i demontaža sa svim potrebnim priborom. Obračun po kompletu. | komplet | 1 |  | 0
1.2. | Čišćenje unutarnjih prostorija suterena
| Stavka uključuje iznošenje građevinske šute, drvene građe i nerazvrstanog otpada iz unutarnjih prostorija građevine i odlaganje na gradilišni deponij, te kasnije njeno zbrinjavanje. Obračun po kompletu. | komplet | 1 |  | 0
1.3. | Završno čišćenje gradilišta i okolnih površina
| Stavka uključuje čišćenje cijelog gradilišta nakon završetka radova i demontaže i odvoza svih skela i otpadnog materijala. Obračun po kompletu. | komplet | 1 |  | 0
1. | Ukupno pripremni i završni radovi |  |  |  | 0
2. | Radovi demontaže i rušenja
2.1. | Potrebne demontaže ograde vanjskog ulaznog stubišta te svjetleće ploče udruge iznad ulaznih vratiju
| Stavka uključuje potrebne demontaže svih čeličnih elemenata vanjske ograde ulaznog stubišta te svjetleće ploče udruge iznad ulaznih vratiju. Elemente koje će se kasnije ponovno upotrijebiti i montirati, potrebno je pažljivo odložiti na gradilišnu deponiju do ponovne montaže. Obračun po kompletu. | komplet | 1 |  | 0
2.2. | Demontaža vodovodnih i odvodnih instalacija i sanitarnih elemenata
| Pažljiva demontaža vodovodnih i odvodnih instalacija te sanitarnih elemenata u zoni radova koja obuhvaća sanitarije i kuhinju, te njihovo zbrinjavanje. Stavka obuhvaća uz sanitarne elemente i pripadajućju opremu (mješalice, umivaonik, kutni ventili, sifoni, sudoper, držači za ručnik, grijalica, wc školjka i sl.) Obračun po kompleta. | komplet | 1 |  | 0
2.3. | Demontaža elektro i strojarskih instalacija radi izvođenja sanacije.
| Pažljiva demontaža instalacija koje prolaze zidovima koji se saniraju. Prethodno odspojiti instalaciju. Skladištenje ili, u slučaju trajnog uklanjanja, zbrinjavanje otpada prema propisima. Skladištenje ili transport do deponija uključen u cijenu. | komplet | 1 |  | 0
2.4. | Obijanje keramičkih pločica sanitarija
| Pažljivo uklanjanje keramičkih pločica sa zidova i podova sanitarija. Keramičke pločice kompletno u sanitarijama (punoplošno). Izvoditi pažljivo kako se ne bi oštetila okolna žbuka i podžbukne instalacije. Stavka uključuje utovar i odvoz šute na gradilišni deponij, te kasnije njeno zbrinjavanje. Obračun po m2 površine uklonjenih pločica. | m2 | 9.5 |  | 0
2.5. | Obijanje keramičkih pločica prostorije udruge
| Pažljivo uklanjanje keramičkih pločica sa podova prostorije udruge. Keramičke pločice se uklanjaju kompletno u prostoriji udruge (punoplošno). Izvoditi pažljivo kako se ne bi oštetila okolna žbuka. Stavka uključuje utovar i odvoz šute na gradilišni deponij, te kasnije njeno zbrinjavanje. Obračun po m2 površine uklonjenih pločica. | m2 | 40 |  | 0
2.6. | Obijanje keramičkih pločica vanjskoh ulaznog stubišta
| Pažljivo uklanjanje keramičkih pločica sa vanjskog ulaznog stubišta. Keramičke pločice se uklanjaju kompletno (punoplošno). Izvoditi pažljivo kako se ne bi oštetila fasada objekta. Stavka uključuje utovar i odvoz šute na gradilišni deponij, te kasnije njeno zbrinjavanje. Obračun po m2 površine uklonjenih pločica. | m2 | 8 |  | 0
2.7. | Uklanjanje prozora i vratiju
Pažljivo uklanjanje prozora i vratiju u svim prostorijama objekta. Obračun po komadu uklonjenog nadvoja.
2.7.1. | drveni prozor dimenzija 60x60 cm | kom | 2 |  | 0
2.7.2. | čelični prozor dimenzija 135x200 cm | kom | 2 |  | 0
2.7.3. | čelična ulazna vrata dimenzija 135x200 cm | kom | 1 |  | 0
2.7.4. | PVC ulazna vrata dimenzija 90x200 cm | kom | 1 |  | 0
2.8. | Uklanjanje nadvoja iznad prozora i vratiju
Pažljivo uklanjanje nadvoja iznad prozora i vratiju prostorije udruge zbog podizanja visine otvora. Obračun po komadu uklonjenog nadvoja.
2.8.1. | nadvoj duljine 170 cm | kom | 3 |  | 0
2.8.2. | nadvoj duljine 120 cm | kom | 1 |  | 0
2. | Radovi demontaže i rušenja - UKUPNO: |  |  |  | 0
3. | Betonski i armiranobetonski radovi
3.1. | Betoniranje nadvoja prozora i vratiju
Dobava i ugradnja betona C25/30 u nadvoje prozora i vratiju. Nadvoji su dimenzija 20x20x150 cm te i 20x20x120 cm te armirane uzdužnim šipkama Ø12 mm i vilicama Ø8/15 cm. Obračun po kg armature, m3 betona i m2 oplate.
3.1.1. | Armatura | kg | 22 |  | 0
3.1.2. | Beton | m3 | 0.25 |  | 0
3.1.3. | Oplata | m2 | 3.2 |  | 0
3. | Betonski i armiranobetonski radovi - UKUPNO: |  |  |  | 0
4. | Zidarski radovi
4.1. | Obzidavanje otvora prostorije udruge
| Obzidavanje otvora prostorije udruge kao oslonca novo izvođenih nadvoja. Zida se šupljom blok opekom debljine 15 cm i vapneno-cementnim mortom M5 do potpune gotovosti. U cijeni je sav alat i materija. Obračun po m3 izvedenog zida. | m3 | 0.5 |  | 0
4.2. | Izrada mikroarmiranog cementnog estriha
| Izrada mikroarmiranog cementnog estriha na AB ploči prizemlja, d=4-10 cm. Prije izvedbe podlogu temeljito očistiti, otprašiti i pripremiti impregnacijskim SN premezom. Površina estriha mora biti ravna, čvrstoća minimalno C25/30, prionjivost 1,5 N/mm2, bez cementne skrame, nečistoća, masnoća, pukotina i sl. Dilatirati sloj cementnog estriha na površine manje od 20m2, sa odnosom stranica manjom od 1:4. U cijenu radova uključen je rad, dobava, prijevoz, manipulacija na gradilištu, sve potrebne oplate, ukrućenja, skele, pomoćni alati potrebni za kompletno izvršenje stavki. Obračun po m2. | m2 | 42 |  | 0
4. | Zidarski radovi - UKUPNO: |  |  |  | 0
B | OBRTNIČKI RADOVI
1. | Aluminijska vanjska stolarija
1.1. | Izrada, dobava i montaža ulaznih vratiju
| Izrada, dobava i montaža ALU jednokrilnih vrata. Krilo sa ugrađenim brtvenim profilom. Uračunati potreban okov (3 petlje po krilu, cilindar bravu, zasun). Ostakljenje ostakljenih dijelova vrata je trostruko sa sljedećim karakteristikama: IZO 4 Low-e +16 (Argon 90%)+Float 4+16 (Argon 90%) + 4 Low-e. Vrata moraju biti s prekinutim toplinskim mostom. Boja prema izboru naručitelja. Prije izrade elemenata, sve zidarske dimenzije kontrolirati na objektu. - zidarska mjera 118/217 - stolarska mjera 115/215 | kom | 1 |  | 0
1.2. | Izrada, dobava i montaža vratiju terase
| Izrada, dobava i montaža ALU jednokrilnih vrata. Krilo sa ugrađenim brtvenim profilom. Uračunati potreban okov (3 petlje po krilu, cilindar bravu, zasun). Ispuna termo izolirana sa XPS debljine 40 mm. Vrata moraju biti s prekinutim toplinskim mostom.. Boja prema izboru naručitelja. Prije izrade elemenata, sve zidarske dimenzije kontrolirati na objektu. - zidarska mjera 103/217 - stolarska mjera 100/215 | kom | 1 |  | 0
1.3. | Izrada, dobava i montaža prozora prostorije
| Izrada, dobava i montaža aluminijskih fiksnih prozora(stijena).Ostakljenje prozora je trostruko sa sljedećim karakteristikama: IZO 4 Low-e +16 (Argon 90%)+Float 4+16 (Argon 90%) + 4 Low-e. Prozori moraju biti s prekinutim toplinskim mostom. Boja prema izboru naručitelja. Prije izrade elemenata, sve zidarske dimenzije kontrolirati na objektu. - zidarska mjera 118/220 - stolarska mjera 115/215 | kom | 2 |  | 0
1.4. | Izrada, dobava i montaža prozora prostorije
| Izrada, dobava i montaža PVC jednokrilnih prozora. Stolarija je izrađena od petorokomornih profila. Profili su ojačani pocinčanim čelikom. Prozori se isporučuju komplet s okovom s ugrađenim sistemom dodatnog odzračivanja, poluolivama, te materijalom za montažu. Ostakljenje prozora je trostruko sa sljedećim karakteristikama: IZO 4 Low-e +16 (Argon 90%)+Float 4+16 (Argon 90%) + 4 Low-e. Boja prema izboru naručitelja. Prije izrade elemenata, sve zidarske dimenzije kontrolirati na objektu. - zidarska mjera 63/65 - stolarska mjera 60/60 | kom | 2 |  | 0
1 | Aluminijska i PVC vanjska stolarija - UKUPNO |  |  |  | 0
2. | Unutarnja stolarija
2.1. | Izrada, dobava i montaža unutarnjih vratiju
| Izrada, dobava i stolarska ugradnja zaokretnih, unutarnjih, drvenih, punih furniranih vratiju. Dovratnik i okvir od lameliranog tvrdog ustabiljenog drva (jela / smreka), brušen i bojan skandinavskom lazur neprovidnom vodenom bojom u 3 sloja. Krila vrata sa punom ispunom. U jediničnoj cijeni sadržani su i dovratnici, okovi standardni, kvake, sistem zatvaranja cilindričnom bravom sa 3 ključa, brtve i ostali materijal potreban za ugradnju. Vrata se montiraju u zidarski otvor prema pravilu struke. Vrata podignuta 1 cm iznad finalne podne plohe. U cijeni svi elementi potrebni za ugradnju do potpune funkcionalnosti. - jednokrilna zaokretna staklena drvena vrata sa nadsvijetlom, za zidarski otvor 71 x 202cm | kom | 1 |  | 0
2. | Unutarnja stolarija - UKUPNO: |  |  |  | 0
3. | Keramičarski radovi
3.1. | Zidna i podna keramika
Dobava i ugradnja zamjenskih keramičkih pločica s fleksibilnim ljepilom na podu i zidovima, s ili bez sokla, u prostorijama gdje je rađena sanacija ili rekonstrukcija zidova ili podova. U cijenu uključiti sav potrebam materijal i alat potreban za postavu keramičkih pločica. Dobava materijala i polaganje zamjenskih zidnih i podnih keramičkih pločica u unutarnje prostorije gdje je su izvođeni radovi sanacije. Pločice se polažu ljepljenjem fleksibilnim građevinskim ljepilom. Prije postave keramike površine premazati impregnacijskim premazom za bolju prionjivost. Sve reške je potrebno brtviti i kitati specijalnim trajnoelastičnim vodootpornim kitom. Zapunjavanje fuga u boji prema izboru investitora. Obratiti posebnu pažnju na obradu spojeva opločenja i sanitarnih predmeta, armatura i sifona i slično. U stavci uračunato silikoniranje rubnih spojeva zidova i podova silikonskom masom u boji pločica kao i ugradnja metalnih ili plastičnih rubnih profila te razdjelnih ALU ili INOX profila. Stavka obuhvaća sav rad sa svim potrebnim predradnjama, materijalom i priborom te fugiranjem u boji po izboru kao i pločice formata, oblika, veličine, uzorka, širine reški i boja po izboru investitora. Obračun se vrši prema opločenoj površini.
3.1.1. | prostorija udruge | m² | 42 |  | 0
3.1.2. | sanitarije | m² | 18 |  | 0
3.1.3. | vanjsko ulazno stubište | m² | 8 |  | 0
3. | Keramičarski radovi - UKUPNO: |  |  |  | 0
4. | Gipskartonski radovi
4.1. | Dobava materijala i montaža spuštenih stropova udruge
Dobava materijala te izvedba spuštenog stropa prostorije udruge na metalnoj potkonstrukciji. U cijenu izrade uračunata je dobava, transport, montaža i ugradba svih potrebnih elemenata i materijala, uključivši podkonstrukciju, brtveni i pričvrsni materijal, kao i sve radnje kitanja, poravnavanja i sl., a prema standardima i uputstvu proizvođača. Sastav obloge: - GKB ploče1.25cm - PE folija 0.20 mm - toplinska izolacija 5,0cm (metalna podkonstr.) Obavezno zapunjavanje spojeva svih slojeva ploča. Rezani rubovi gipskartonskih ploča se obavezno obrađuju s bandažnom trakom. Vidljive glave vijaka treba isto tako pregletati i završno obraditi. Prije završne obrade površinu ploče premazati zaštitnim premazom - sve prema uputi proizvođača. Kod izvođenja radova u svemu se pridržavati uputa iz tehničkih listova proizvođača. Gipskartonska obloga pripremljena za soboslikarske radove. Stavka uključuje sav rad, pribor, alat i materijal do potpune funkcionalnosti.
4.1.1. | prostorija udruge | m2 | 42 |  | 0
4.1.2. | sanitarije | m2 | 9 |  | 0
4.2. | Oblaganje zidova gipskartonskim pločama
Dobava materijala, te izvedba obloge zidova sa gipskartonskim pločama na podkunstrukciji. U cijenu izrade uračunata je dobava, transport, montaža i ugradnja svih potrebnih elemenata i materijala, uključivši i brtveni i pričvrsni materijal, kao i sve radnje kitanja, poravnavanja i sl., a prema standardima i uputstvu proizvođača. Sastav obloge: - GKB ploče 2x1.25 cm - PE folija 0.20 mm - toplinska izolacija 5,0 cm (metalna podkonstr.) Obavezno zapunjavanje spojeva svih slojeva ploča. Rezani rubovi gipskartonskih ploča se obavezno obrađuju s bandažnom trakom. Vidljive glave vijaka treba isto tako pregletati i završno obraditi. Prije završne obrade površinu ploče premazati zaštitnim premazom - sve prema uputi proizvođača. Kod izvođenja radova u svemu se pridržavati uputa iz tehničkih listova proizvođača. Gipskartonska obloga pripremljena za soboslikarske radove. Stavka uključuje sav rad, pribor, alat i materijal do potpune funkcionalnosti.
4.2.1. | dvostruka obloga (2x1.25 cm) | m2 | 82 |  | 0
4.2.2. | jednostruka obloga (1x1.25 cm) | m2 | 25 |  | 0
4. | Gipskartonski radovi - UKUPNO: |  |  |  | 0
5. | Soboslikarski radovi
5.1. | BOJANJE UNUTRAŠNJIH ZIDOVA
| Dobava, dostava potrebnog materijala i bojanje svih unutarnjih zidova od gipskartonskih ploča bojom za unutrašnje radove u nijansi sukladno projektnoj dokumentaciji. Konačna boja i nijansa prema odabiru projektanta. Bojanje zidova vrši se po recepturi proizvođača: strojno brušenje podloga od ostataka materijala i nečistoća, impregniranje ostruganih i pobrušenih površina akrilnom impregnacijom te dvokratno gletanje cijele površine polimer-karbonatnom masom za fino izravnavanje površina, impregniranje površine od gipskartonskih ploča i dvokratno gletanje masom za gletanje, bojanje zidova perivom bojom za lako održavanje u minimalno dva premaza (sve prema uputama proizvođača). Temperatura prostora za vrijeme rada mora biti u granicama +5° do +35° Celzijusa. U stavku uključene tzv. "svjetlosne probe" nakon gletanja (kontrola ravnine ploha u zamračenim prostorijama, sa osvjetljavanjem reflektorima) uz pismeni prijem uredno izvedenih ploha od strane nadzornog inženjera. Uključivo sva potrebna kitanja (kitovi u boji i nijansi prema izboru projektanta) trajnoelastičnim kitovima (razni spojevi različitih materijala, uglovi, fuge, dilatacije i sl.). Stavka uključuje sve potrebne radne platforme, sav rad, pribor, alat i materijal do potpune funkcionalnosti. | m2 | 82 |  | 0
5.2. | BOJANJE STROPOVA
| Dobava, dostava potrebnog materijala i bojanje stropova bojom za unutrašnje radove u nijansi sukladno projektnoj dokumentaciji. Konačna boja i nijansa prema odabiru projektanta. Bojanje zidova vrši se po recepturi proizvođača: strojno brušenje podloga od ostataka materijala i nečistoća, impregniranje ostruganih i pobrušenih površina akrilnom impregnacijom te dvokratno gletanje cijele površine, te bandažiranje, kitanje i gletanje gipskartonskih stropova polimer-karbonatnom masom za fino izravnavanje površina, bojanje gipskartonskih stropova i bočnih strana krovnih otvora, na izravnanu i pripremljenu površinu, disperzivnom bojom u minimalno dva premaza (sve prema uputama proizvođača). Temperatura prostora za vrijeme rada mora biti u granicama +5° do +35° Celzijusa. U stavku uključene tzv. "svjetlosne probe" nakon gletanja (kontrola ravnine ploha u zamračenim prostorijama, sa osvjetljavanjem reflektorima) uz pismeni prijem uredno izvedenih ploha od strane nadzornog inženjera. Uključivo sva potrebna kitanja trajnoelastičnim kitovima (razni spojevi različitih materijala, uglovi, fuge, dilatacije i sl.). Stavka uključuje sve potrebne radne platforme, sav rad, pribor, alat i materijal do potpune funkcionalnosti. | m² | 49.5 |  | 0
5. | Soboslikarski radovi - UKUPNO: |  |  |  | 0
C | INSTALATERSKI RADOVI
1 | Hidroinstalacije
1.1. | Izvođenje novog razvoda hidroinstalacija
Ponovno provođenje instalacija vodovoda i kanalizacije po podovima i zidovima prostora udruge. U cijenu uključene instalacijske cijevi razvoda vodovoda i kanalizacije i sav potreban materijal i rad. Obračun po kompletu.
|  | komplet | 1 |  | 0
1.2. | Dobava i montaža WC uređaja prvoklasne proizvodnje u bijeloj boji. Proizvod usklađen sa certifikatom EU ECO WATER LABEL. U cijeni sve komplet gotovo i funkcionalno, a stavka sadrži:
Dobava i montaža kompletnog WC-a koji se sastoji od:
• konzolne keramičke WC školjke bez unutarnjeg ruba "Rimfree"
• pripadajuće WC daske od duroplasta bijele boje s poklopcem i s funkcijom SoftClosing i Quick-release za brzu demontažu te okovima od kromiranog mesinga
• montažnog instalacijskog elementa za WC školjku visine ugradnje 112 cm sa dvokoličinskom tehnikom ispiranja, okvirom od čelika elektrostatski lakiranim, podžbuknim vodokotlićem, odvodnim koljenom DN90/100, priključnom garniturom za WC, kutnim ventilom sa predmontiranim priključkom vode Rp½, garniturom ventila za punjenje, garniturom odvodnih ventila te potrebnim spojnim i montažnim materijalom
• odgovarajuće tipke za aktiviranje ispiranja (dvokoličinsko ispiranje)
Stavkom obuhvatiti i brtvljenje rubnih spojeva sanitarija i keramike sa sanitarnim silikonskim kitom
| WC | kpl | 1 |  | 0
1.3. | Dobava i montaža UMIVAONIKA izrađenog iz sanitarne keramike klase A. Proizvod usklađen sa certifikatom EU ECO WATER LABEL. Komplet funkcionalna izvedba sa:
• izljevnim ventilom i kromiranim sifonom Ø32 mm • jednoručnom stojećom mješaćom baterijom za THV Ø15mm uključivo i kutne ventile za THV • svim potrebnim priborom za brtvljenje i montažu
Stavkom obuhvatiti i brtvljenje rubnih spojeva sanitarija i keramike sa sanitarnim silikonskim kitom
| UMIVAONIK - ugradbeni, širine 35-40 cm | kpl | 1 |  | 0
1.4. | Dobava i montaža akumulacijske električne grijalice vode opremljene sa termostatom za podešavanje temperature vode sa funkcijom zaštite od smrzavanja, sustavom protiv pregrijavanja, anti-legionella funkcijom, magnezijskom anodom za zaštitu od korozije, sigurnosnim ventilom sa funkcijom zaštite od prekomjernog povećanja tlaka te kompletom cijevnih veza za spoj na vodovodnu mrežu, slijedećih tehničkih karakteristika:
*V=50 l
*snaga grijača ≥ 1500 W / 230 V / 50Hz; IPX4
|  | kom | 1 |  | 0
1.5. | Dobava i montaža sanitarne galanterije, boja i tip po izboru projektanta:
1.5.1. | ogledalo u rostfrei okviru veličine fi 600 x 3 mm u rasteru pločica | kom | 1 |  | 0
1.5.2. | držač za WC papir u roli, po izboru naručitelja | kom | 1 |  | 0
1.5.3. | držač papirnatog ručnika u roli kod umivaonika | kom | 1 |  | 0
1.5.4. | držač i posude za tekući sapun kod umivaonika | kom | 1 |  | 0
1 | Hidroinstalacije - UKUPNO |  |  |  | 0
2 | Elekroinstalacije
2.1. | Izvođenje novih elektroinstalacija
Ponovno provođenje elektroinstalacija po podovima, zidovima i stropovima. U cijenu uključeni kablovi, instalacijske cijevi s pokrovnim kanalicama i sav ostali materijal i rad. Obračun po kompletu.
|  | komplet | 1 |  | 0
2.2. | Dobava i montaža prekidača, utičnica i rasvjetnih tijela. Rasvjetna tijela - svjetiljke se isporučuju u kompletu s napojnom jedinicom. Integrirani LED izvor svjetlosti. Stupanj zaštite minimalno IP 55.
2.2.1. | prekidač, prema odabiru naručitelja | kom | 5 |  | 0
2.2.2. | utičnica, prema odabiru naručitelja | kom | 5 |  | 0
2.2.3. | ugradbeni panel u spušteni strop, crni, 12 kW, kružnog oblika, prema odabiru naručitelja | kom | 7 |  | 0
2.2.4. | viseća lampa crne boje, prema odabiru naručitelja | kom | 5 |  | 0
2.2.5. | zidna lampa crne boje, prema odabiru naručitelja | kom | 4 |  | 0
2 | Elekroinstalacije - UKUPNO |  |  |  | 0
3 | Strojarske instalacije
3.1. | Dobava, montaža i puštanje u rad cijevnog kupaonskog radijatora sa električnim grijačem, komplet sa sa zidnim držačima te potrebnim spojnim i montažnim materijalom, tehničkih karakteristika:
- širina: 450-500 mm
- visina: 1200-1500 mm
- snaga grijača: min. 400 W
- 230 V / 50 Hz / IP 44
- sa integriranim elektronskim regulatorom temperature prostora i kabelom duljine 1,5 m
|  | kpl | 1 |  | 0
3.2. | Dobava i montaža komercijalnog mono spliti klima sustava za cijelogodišnje hlađenje/grijanje sa vanjskom i unutarnjom jedinicom predviđenom za montažu na zid.
Vanjska jedinica zaštićena je od vremenskih utjecaja i isporučuje se sa ugrađenim hermetičkim DC inverter kompresorom te zrakom hlađenim kondenzatorom i svim ostalim potrebnim elementima za funkcionalan rad.
Unutarnja jedinica isporučuje se u kompletu sa ventilatorom, izmjenjivačem topline s direktnom ekspanzijom freona te svim potrebnim elementima za zaštitu, kontrolu i regulaciju uređaja i temperature.
Maksimalno dozvoljene udaljenosti: ukupno cijevni razvod do 20 metara; visinska razlika između vanjske i unutarnje jedinice iznosi 15 m.
Tehničke karakteristike uređaja:
Radno područje:
- grijanje: od -20° do 24°C
- hlađenje: od -15° do 46°C
- nominalni učin grijanje: ≥ 3,8 kW
- nominalni učin hlađenje: ≥ 3,4 kW
- SCOP: ≥ 4,0
- SEER: ≥ 6,5
Elektro napajanje: 230 V,1 ph,50 Hz
Radna tvar sa GWP<750
|  | kpl | 1 |  | 0
3.3. | Dobava i montaža programabilnog žičanog daljinskog upravljača za kontrolu klima jedinice sa LCD zaslonom i 7-dnevnim programatorom slijedećih funckija: uključivanje/isključivanje, režim rada, podešavanje temperature, prikaz greške, različiti nivoi pristupa.
|  | kom | 1 |  | 0
3.4. | Dobava i montaža odmašćenih, predizoliranih bakrenih cijevi za upotrebu u klimatizacijskim sustavima dimenzija
| - Ø9,52 mm | m | 20 |  | 0
| - Ø6,35 mm | m | 20 |  | 0
3.5. | Dobava i montaža fleksibilnih samogasećih PVC kaoflex cijevi za odvod kondenzata od unutarnjih jedinica, kompletno sa spojnim i brtvenim materijalom za spoj na odvodne cijevi.
| unutarnji/vanjski promjer Ø16/20,7 mm | m | 10 |  | 0
3.6. | Dobava i montaža zidnih konzola iz pocinčanog čeličnog lima za montažu vanjske jedinice na pročelje građevine
|  | kpl | 1 |  | 0
3.7. | Dobava i montaža seta metalnih odstojnika s gumom (antivibracijske podloške) za pričvrščivanje vanjske jedinice na konzole, kompletno sa vijcima, maticam i sl.
|  | kpl | 1 |  | 0
3.8. | Upuštanje u rad klima uređaja od strane ovlaštenog servisera i funkcionalna proba uz obuku krajnjeg korisnika s upravljanjem ugrađenim uređajima te davanje potrebne atestne i garancijske dokumentacije sve prevedeno na hrvatski jezik, uključujući i upute za rukovanje uređajima
|  | kpl | 1 |  | 0
3 | Strojarske instalacije - UKUPNO |  |  |  | 0
D | OPREMA
1.1. | Dobava namještaja
1.1.1. | Dobava barskih stolica po izboru investitora | kom | 28 |  | 0
1.1.2. | Dobava visokih stolova dimenzija 120x60 cm | kom | 6 |  | 0
1.2. | Dobava i postava čajne kuhinje s uređajima i opremom. | kpl | 1 |  | 0
1.2.1. | Spajanje sudopera sa jednim koritom na vodovodnu instalaciju i kanalizacijski odvod. Stavkom obuhvatiti dobavu jednoručne stojeće miješalice za THV Ø15 mm uključivo i kutne ventile za priključak miješalice, odljevni sifon za jednostruki sudoper Ø40 te sav potreban spojni i montažni materijal
|  | kpl | 1 |  | 0
1.2.2. | Dobava i montaža hladnjaka. Stavkom obuhvatiti sve potrebno do funkcije.
|  | kom | 1 |  | 0
1.2.3. | Spajanje i dobava perilice posuđa na vodovodnu instalaciju i kanalizacijski odvod. Stavkom obuhvatiti dobavu perilice, sav potreban spojni i montažni materijal za izvedbu spoja
|  | kpl | 1 |  | 0
D | Oprema - UKUPNO: |  |  |  | 0