## troškovnik
Građevina: PJEŠAČKA STAZA OD GROBLJA DO ANINE UL. |  | Broj evidencije: |  |  | List:
U VINICI |  | TR-18-3/24
Investitor: OPĆINA VINICA |  | Projektant: |  |  | Datum:
|  | B.PREMUŽIĆ dipl.ing.građ. |  |  | 03.2025.
TROŠKOVNIK STAZE 3. faza
- obuhvaćena je izgradnja pješačke staze na dionici od groblja u Marčanu do raskrižja s Aninom ul. U Vinici - zapadna strana L=1050 m
TROŠKOVNIK RADOVA
S A D R Ž A J:
I | PRIPREMNI RADOVI
II | ZEMLJANI RADOVI - DONJI POSTROJ
III | GORNJI POSTROJ
IV | PROMETNA SIGNALIZACIJA
V | OSTALI RADOVI
NAPOMENA:
Sve radove izvesti prema Zakonu o normizaciji, Hrvatskim normama, Općim tehničkim uvjetima za radove na cestama i prema Tehničkim propisima za asfaltne kolnike.
Red. br. | Tekstualni opis stavke | jed. mjere | količina | jedinična cijena | ukupna cijena
I | PRIPREMNI RADOVI
1. | Iskolčenje profila staze te osiguranje i obilježavanje istih za sve faze izvođenja radova.
| U cijenu ulazi sav potreban materijal, prijevoz i radna snaga, sukladno projektiranim elementima. | m' | 1050 |  | 0
2. | Osiguranje radilišta i radova prometnim znakovima i oznakama, samostojećim rampama i svjetlosnim signalima koji su vidljivi danju i noću.
Izrada privremene regulacije prometa dok traju radovi na način da se preusmjerava prometni tok i da se promet kanalizira naizmjeničnim propuštanjem vozila.
Uključena izrada crteža privremene regulacije prometa s odobrenjem nadležnih upravnih tijela.
Uključen sav potreban materijal, prijevoz i radna snaga na izradi, postavljanju i provedbi privremene regulacije prometa.
| Obračun po kompletu. | komplet | 1 |  | 0
3. | Čišćenje terena u pojasu građenja od raslinja, visoke trave, grmlja, živice, te drugih elemenata koji smetaju. Utovar i odvoz na deponiju koju osigurava Izvođač radova, te njihovo propisno zbrinjavanje. Obračun po m2 očišćene površine. Odrediti na licu mjesta. | m2 | 430 |  | 0
4. | Vađenje postojećih prometnih znakova, stupića i oznaka, rušenje postojećih betonskih kolnih ulaza, rubnjaka, slivnika, upojnih bunara i ostalih betonskih elemenata koji smetaju.
Utovar i odvoz do građevine za zbrinjavanje građevinskog otpada koju osigurava Izvođač radova, te njegovo propisno zbrinjavanje ili deponiranje sa strane za ponovno postavljanje.
a. | prometni znak | kom | 16 |  | 0
b. | betonski i ostali elementi | m3 | 9 |  | 0
5. | Rezanje asfalta debljine do 10 cm na mjestima asfaltiranih kolnih ulaza, te na mjestima spojeva nove i postojeće asfaltne konstrukcije. | m' | 1250 |  | 0
6. | Rušenje (frezanje) postojećeg asfaltnog zastora u debljini do d=10 cm. U cijenu uračunati utovar i odvoz do građevine za zbrinjavanje građevinskog otpada koju osigurava Izvođač radova, te njegovo propisno zbrinjavanje. | m2 | 1890 |  | 0
| UKUPNO: |  |  |  | 0
Red. br. | Tekstualni opis stavke | jed. mjere | količina | jedinična cijena | ukupna cijena
II | ZEMLJANI RADOVI
1. | Iskop postojeće konstrukcije staze, betonskih rubnjaka i zemlje debljine 30 cm do zdravog temeljnog tla.
Široki iskop tla “C" kategorije i postojećeg terena (kofera) za novu konstrukciju proširenja staze prema projektu.
Iskopani materijal (humus i zdrava zemlja) se djelomično deponira sa strane za ponovnu upotrebu ili za odvoz.
U cijenu uključen sav rad i prijevoz, te potrebna sredstva za izradu iskopa.
Uključen i ručni iskop kod instalacija, okana i objekata.
| Obračun po m3 iskopanog tla u sraslom stanju. | m3 | 866 |  | 0
9. | Prijevoz iskopanog tla. Utovar i odvoz građevinskog otpada do građevine za zbrinjavanje građ. otpada koju osigurava Izvođač radova, te njegovo propisno zbrinjavanje. Obračun po m3 odvezenog i zbrinutog materijala u sraslom stanju. | m3 | 866 |  | 0
10. | Planiranje i profiliranje posteljice na potrebnu ravnost i nagibe (minimum 3-4%). Mehanička stabilizacija posteljice (CBR min 5-8%). | m2 | 2625 |  | 0
11. | Izrada zelenih površina na svim potrebnim mjestima prema projektu, dobavom, dopremom i ugradbom rastresitog humusnog tla iz otkopa ili pozajmišta. Debljina sloja 15-20 cm.
Uključeni svi radovi, prijevoz i materijal, te usitnjavanje tla, sijanje travne smjese 3 dag po m2, ježenje, valjanje, vlaženje i održavanje do nicanja travnjaka.
| Obračun po m2 zatravljene površine. | m2 | 530 |  | 0
| UKUPNO: |  |  |  | 0
Red. br. | Tekstualni opis stavke | jed. mjere | količina | jedinična cijena | ukupna cijena
IV | GORNJI POSTROJ
1. | Dobava i doprema šljunčanog ili tucaničkog materijala 0/63 mm kvalitetnog sastava, te ugradba za donji nosivi sloj (tampon) u debljini 30 cm.
Potrebna zbijenost Me min 60 MN/m2.
| Obračun po m3 izvedenog tampona. | m3 | 500 |  | 0
| UKUPNO: |  |  |  | 0
Red. br. | Tekstualni opis stavke | jed. mjere | količina | jedinična cijena | ukupna cijena
V | PROMETNA SIGNALIZACIJA
1. | Doprema sa deponije i ponovno postavljanje demontiranih prometnih znakova i opreme na trasi. U cijenu je uključen sav potreban rad, prijevoz i materijal. Obračun po komadu postavljenog znaka. | kom | 16 |  | 0
| UKUPNO: |  |  |  | 0
Red. br. | Tekstualni opis stavke | jed. mjere | količina | jedinična cijena | ukupna cijena
VI | OSTALI RADOVI
1. | Sanacija asfaltiranih kolnih ulaza. U cijenu uključiti sav rad, prijevoz i potrebna sredstva kao i dobavu, dopremu i ugradnju svog potrebnog materijala prema važećim standardima i normativima za tu vrstu radova.
a. | izrada tampona d=30 cm | m3 | 45 |  | 0
b. | AC 11 surf 50/70 AG4 M4, d=5 cm | m2 | 150 |  | 0
2. | Sanacija postojećih kolnih ulaza makadamom 0/22 mm. U cijenu uključiti sav rad i potrebna sredstva kao i dobavu, dopremu i ugradnju svog potrebnog materijala prema važećim standardima i normativima za tu vrstu radova.
a. | makadam 0/16 mm, d=10-20 cm | m3 | 6 |  | 0
b. | tampon 0/63 mm, d=30 cm | m3 | 54 |  | 0
3. | Rušenje postojećih poklopaca, rešetki i pokrovnih kapa te betoniranje na visinu novog uređenja površina +,- 20 cm, izradom betonskog okvira betonom C25/30 u oplati. U cijenu je uključen sav potreban rad, prijevoz i materijal. | kom | 35 |  | 0
| UKUPNO: |  |  |  | 0
REKAPITULACIJA TROŠKOVA - 3. faza
I | PRIPREMNI RADOVI |  |  |  | 0
II | ZEMLJANI RADOVI - DONJI POSTROJ |  |  |  | 0
III | GORNJI POSTROJ |  |  |  | 0
IV | PROMETNA SIGNALIZACIJA |  |  |  | 0
V | OSTALI RADOVI |  |  |  | 0
| UKUPNO: |  |  |  | 0
| PDV 25%: |  |  |  | 0
| SVEUKUPNO EUR: |  |  |  | 0